## Truncated for Young's Modulus
L only |  | R only |  | RL |  | LLL |  | LRL
Strain | Stress | Strain | Stress | Strain | Stress | Strain | Stress | Strain | Stress
0 | 0 | 0 | 0 | 0 | 0 | 0 | 0 | 0 | 0
0.00024283 | 97.6575 | 0.00024119 | 100.2267 | 0.00023789 | 220.5796 | 0.00023548 | 482.3002 | 0.00022614 | 435.9322
0.0005871 | 197.5809 | 0.00058668 | 192.8389 | 0.00058638 | 381.7819 | 0.00057656 | 886.2956 | 0.00056206 | 829.4961
0.00091626 | 247.7886 | 0.00091654 | 258.9606 | 0.00091641 | 490.6799 | 0.00090694 | 1159.388 | 0.0008921 | 1157.6773
0.0012453 | 304.1005 | 0.0012451 | 313.2357 | 0.0012453 | 610.1663 | 0.001235 | 1496.4679 | 0.0012213 | 1516.8905
0.0015727 | 340.778 | 0.001573 | 359.7495 | 0.0015729 | 711.0663 | 0.0015634 | 1768.5526 | 0.0015489 | 1821.0288
0.0019014 | 364.6973 | 0.0019011 | 399.5861 | 0.0019014 | 836.4283 | 0.001891 | 2002.2336 | 0.0018772 | 2115.494
0.0022292 | 408.2258 | 0.0022292 | 436.7195 | 0.0022294 | 950.2915 | 0.0022196 | 2170.5877 | 0.0022053 | 2432.1089
0.0025574 | 446.4263 | 0.0025573 | 474.0515 | 0.0025573 | 1069.0032
0.0028857 | 482.4156 | 0.0028858 | 502.1026 | 0.0028855 | 1176.9986
LinEst statistics |  | LinEst statistics |  | LinEst statistics |  | LinEst statistics |  | LinEst statistics
188672.6312 | 0 | 199350.5552 | 0 | 433312.6524 | 0 | 1088503.7828 | 0 | 1161056.658 | 0
10388.763 | #N/A | 10364.6964 | #N/A | 14189.4988 | #N/A | 49920.223 | #N/A | 33737.4064 | #N/A
0.97344 | 55.6745 | 0.97625 | 55.5439 | 0.99044 | 76.0385 | 0.98549 | 184.6522 | 0.99412 | 123.6867
329.83 | 9 | 369.9319 | 9 | 932.5425 | 9 | 475.4522 | 7 | 1184.3592 | 7
1022357.9502 | 27896.8618 | 1141287.7361 | 27766.1668 | 5391821.0746 | 52036.6525 | 16211223.6444 | 238675.0298 | 18118799.753 | 107088.7933

## Stress-Strain Plot
L only |  | R only |  | RL |  | LLL |  | LRL
Strain | Stress | Strain | Stress | Strain | Stress | Strain | Stress | Strain | Stress
0 | 0 | 0 | 0 | 0 | 0 | 0 | 0 | 0 | 0
0.00024283 | 97.6575 | 0.00024119 | 100.2267 | 0.00023789 | 220.5796 | 0.00023548 | 482.3002 | 0.00022614 | 435.9322
0.0005871 | 197.5809 | 0.00058668 | 192.8389 | 0.00058638 | 381.7819 | 0.00057656 | 886.2956 | 0.00056206 | 829.4961
0.00091626 | 247.7886 | 0.00091654 | 258.9606 | 0.00091641 | 490.6799 | 0.00090694 | 1159.388 | 0.0008921 | 1157.6773
0.0012453 | 304.1005 | 0.0012451 | 313.2357 | 0.0012453 | 610.1663 | 0.001235 | 1496.4679 | 0.0012213 | 1516.8905
0.0015727 | 340.778 | 0.001573 | 359.7495 | 0.0015729 | 711.0663 | 0.0015634 | 1768.5526 | 0.0015489 | 1821.0288
0.0019014 | 364.6973 | 0.0019011 | 399.5861 | 0.0019014 | 836.4283 | 0.001891 | 2002.2336 | 0.0018772 | 2115.494
0.0022292 | 408.2258 | 0.0022292 | 436.7195 | 0.0022294 | 950.2915 | 0.0022196 | 2170.5877 | 0.0022053 | 2432.1089
0.0025574 | 446.4263 | 0.0025573 | 474.0515 | 0.0025573 | 1069.0032 | 0.0025472 | 2369.6027 | 0.002533 | 2701.613
0.0028857 | 482.4156 | 0.0028858 | 502.1026 | 0.0028855 | 1176.9986 | 0.0028756 | 2521.6694 | 0.0028618 | 2920.9788
0.0032133 | 511.005 | 0.0032134 | 519.6086 | 0.0032136 | 1311.6176 | 0.0032036 | 2667.7477 | 0.0031892 | 3132.9032
0.0035418 | 548.5474 | 0.0035416 | 551.1077 | 0.0035417 | 1395.6222 | 0.0035318 | 2809.0539 | 0.003518 | 3297.6193
0.0038691 | 589.3463 | 0.0038693 | 581.71 | 0.0038694 | 1510.5123 | 0.00386 | 2939.3146 | 0.0038452 | 3502.3628
0.0041979 | 616.8044 | 0.0041978 | 597.0739 | 0.0041978 | 1634.8907 | 0.0041878 | 3060.7642 | 0.0041737 | 3669.7324
0.0045252 | 648.9419 | 0.0045255 | 609.4131 | 0.0045256 | 1749.362 | 0.0045161 | 3168.6982 | 0.0045016 | 3830.3432
0.0048543 | 678.8606 | 0.0048541 | 634.8739 | 0.0048541 | 1850.8392 | 0.0048438 | 3270.756 | 0.0048298 | 3992.6279
0.0051819 | 699.874 | 0.0051821 | 660.2818 | 0.0051821 | 1932.1789 | 0.0051723 | 3363.121 | 0.0051581 | 4100.3736
0.0055103 | 730.5522 | 0.00551 | 683.4807 | 0.0055101 | 2006.2944 | 0.0055 | 3447.3944 | 0.005486 | 4248.5281
0.0058385 | 762.8761 | 0.0058385 | 699.6803 | 0.0058383 | 2091.7367 | 0.0058283 | 3551.6926 | 0.0058145 | 4372.9911
0.0061659 | 790.6669 | 0.0061661 | 713.0558 | 0.0061663 | 2168.0527 | 0.0061566 | 3639.0237 | 0.0061417 | 4480.0572
0.0064948 | 814.0841 | 0.0064946 | 732.7451 | 0.0064945 | 2251.895 | 0.0064845 | 3722.7991 | 0.0064707 | 4560.1709
0.0068218 | 826.2706 | 0.0068222 | 750.8693 | 0.0068222 | 2293.1707 | 0.0068127 | 3785.3577 | 0.006798 | 4645.5681
0.0071508 | 845.8918 | 0.0071505 | 768.549 | 0.0071507 | 2365.2842 | 0.0071405 | 3854.5504 | 0.0071268 | 4734.9345
0.0074782 | 864.954 | 0.0074785 | 778.7983 | 0.0074784 | 2424.1702 | 0.0074689 | 3928.9522 | 0.0074545 | 4840.9934
0.0078069 | 880.9216 | 0.0078067 | 791.3174 | 0.0078068 | 2490.5077 | 0.0077964 | 3999.705 | 0.0077826 | 4922.7509
0.0081347 | 897.571 | 0.0081349 | 805.5405 | 0.0081348 | 2539.8282 | 0.0081251 | 4065.1998 | 0.008111 | 5017.7471
0.0084625 | 923.3889 | 0.0084625 | 816.4773 | 0.0084628 | 2596.9961 | 0.0084529 | 4109.9957 | 0.0084388 | 5121.3816
0.0087914 | 943.0316 | 0.0087912 | 830.293 | 0.0087912 | 2654.7705 | 0.0087812 | 4176.1521 | 0.0087672 | 5199.0555
0.009119 | 958.8979 | 0.009119 | 839.4505 | 0.009119 | 2702.7299 | 0.0091092 | 4251.4581 | 0.0090949 | 5275.1564
0.0094474 | 971.647 | 0.0094473 | 852.4284 | 0.0094473 | 2721.7588 | 0.0094373 | 4311.071 | 0.0094234 | 5335.4069
0.0097747 | 989.6444 | 0.0097749 | 861.1091 | 0.009775 | 2741.8317 | 0.0097655 | 4364.5226 | 0.0097509 | 5406.2427
0.010103 | 1005.2436 | 0.010103 | 872.2464 | 0.010103 | 2780.5426 | 0.010093 | 4410.4806 | 0.010079 | 5491.6629
0.010431 | 1014.2508 | 0.010431 | 882.9435 | 0.010431 | 2814.8712 | 0.010422 | 4462.6541 | 0.010407 | 5550.2409
0.01076 | 1019.2024 | 0.010759 | 896.7758 | 0.01076 | 2854.1316 | 0.010749 | 4504.5478 | 0.010735 | 5611.7361
0.011087 | 1027.9913 | 0.011088 | 907.7674 | 0.011088 | 2893.5722 | 0.011078 | 4550.6012 | 0.011064 | 5680.9758
0.011416 | 1035.3427 | 0.011415 | 915.9177 | 0.011416 | 2925.9734 | 0.011406 | 4584.3835 | 0.011391 | 5729.0124
0.011744 | 1045.4953 | 0.011744 | 924.397 | 0.011744 | 2949.359 | 0.011734 | 4628.2524 | 0.01172 | 5806.5248
0.012072 | 1054.3718 | 0.012072 | 925.5061 | 0.012072 | 2959.0559 | 0.012062 | 4667.3031 | 0.012047 | 5878.9411
0.0124 | 1049.666 | 0.0124 | 930.9939 | 0.0124 | 2998.7457 | 0.01239 | 4690.4555 | 0.012376 | 5933.6761
0.012727 | 1059.6474 | 0.012728 | 941.4215 | 0.012728 | 3013.69 | 0.012718 | 4730.4015 | 0.012704 | 5994.6959
0.013056 | 1065.613 | 0.013056 | 950.5883 | 0.013056 | 3022.0098 | 0.013046 | 4767.9298 | 0.013032 | 6047.0548
0.013384 | 1068.3127 | 0.013384 | 965.2065 | 0.013384 | 3032.2004 | 0.013374 | 4778.2194 | 0.01336 | 6101.0867
0.013712 | 1058.4024 | 0.013712 | 974.4126 | 0.013712 | 3047.4221 | 0.013702 | 4814.2646 | 0.013688 | 6126.7825
0.01404 | 1060.019 | 0.01404 | 982.4959 | 0.01404 | 3054.4843 | 0.014031 | 4839.4952 | 0.014016 | 6174.6123
0.014368 | 1062.4778 | 0.014368 | 991.7372 | 0.014368 | 3058.9198 | 0.014358 | 4859.9796 | 0.014344 | 6243.4826
0.014697 | 1065.2725 | 0.014697 | 1000.6013 | 0.014697 | 3065.7963 | 0.014687 | 4869.5927 | 0.014673 | 6234.8958
0.015024 | 1066.8245 | 0.015024 | 1007.0737 | 0.015025 | 3053.7505 | 0.015015 | 4898.8416 | 0.015 | 6285.7141
0.015353 | 1070.4368 | 0.015353 | 1012.7762 | 0.015353 | 3041.0815 | 0.015343 | 4920.0473 | 0.015329 | 6359.8132
0.01568 | 1071.2702 | 0.015681 | 1015.8672 | 0.015681 | 3045.4775 | 0.015671 | 4910.1791 | 0.015656 | 6391.2556
0.016009 | 1073.3164 | 0.016009 | 1024.4699 | 0.016009 | 3040.6592 | 0.015999 | 4945.8996 | 0.015985 | 6430.6727
0.016336 | 1075.2065 | 0.016337 | 1031.6029 | 0.016337 | 3039.2691 | 0.016327 | 4972.6774 | 0.016313 | 6478.3013
0.016665 | 1076.1503 | 0.016665 | 1038.4949 | 0.016665 | 3026.2436 | 0.016655 | 4998.1981 | 0.016641 | 6517.8358
0.016993 | 1077.9989 | 0.016993 | 1044.2287 | 0.016993 | 2988.1428 | 0.016983 | 5008.402 | 0.016969 | 6514.5619
0.017321 | 1067.491 | 0.017321 | 1049.7387 | 0.017321 | 2943.9497 | 0.017311 | 5016.4799 | 0.017297 | 6573.2476
0.01765 | 1060.6709 | 0.01765 | 1055.04 | 0.017649 | 2945.1261 | 0.017639 | 5032.3967 | 0.017625 | 6620.4454
0.017977 | 1049.5852 | 0.017977 | 1057.8603 | 0.017977 | 2951.5945 | 0.017967 | 5040.9979 | 0.017953 | 6658.7661
0.018306 | 1034.658 | 0.018306 | 1060.2678 | 0.018305 | 2949.0295 | 0.018296 | 5062.3722 | 0.018282 | 6653.3169
0.018633 | 1022.1935 | 0.018633 | 1065.5224 | 0.018633 | 2935.1829 | 0.018624 | 5074.2026 | 0.018609 | 6696.7842
0.018962 | 1025.1339 | 0.018962 | 1068.4823 | 0.018962 | 2929.6271 | 0.018952 | 5076.7197 | 0.018938 | 6733.5859
0.019289 | 1026.7389 | 0.019289 | 1073.834 | 0.019289 | 2923.5085 | 0.01928 | 5089.656 | 0.019265 | 6780.97
0.019618 | 1033.9282 | 0.019618 | 1079.3163 | 0.019618 | 2925.725 | 0.019608 | 5099.5129 | 0.019594 | 6804.6368
0.019946 | 1035.3624 | 0.019946 | 1078.3083 | 0.019939 | 2850.0426 | 0.019936 | 5113.5262 | 0.019922 | 6821.2699
0.020274 | 1037.6727 | 0.020274 | 1079.6355 | 0.020267 | 2831.3457 | 0.020264 | 5118.1021 | 0.02025 | 6874.1186
0.020602 | 1041.5155 | 0.020602 | 1082.4055 | 0.020595 | 2837.9497 | 0.020592 | 5125.0641 | 0.020578 | 6896.2668
0.02093 | 1041.9059 | 0.02093 | 1087.1494 | 0.020923 | 2842.0306 | 0.02092 | 5134.788 | 0.020906 | 6915.0541
0.021259 | 1040.4454 | 0.021259 | 1090.7544 | 0.021251 | 2840.2645 | 0.021248 | 5143.7453 | 0.021235 | 6934.938
0.021586 | 1036.9726 | 0.021586 | 1095.2939 | 0.021579 | 2835.158 | 0.021577 | 5153.9002 | 0.021562 | 6977.9208
0.021915 | 1034.2128 | 0.021914 | 1099.6763 | 0.021908 | 2833.0415 | 0.021904 | 5165.8892 | 0.02189 | 7011.4553
0.022242 | 1037.4713 | 0.022242 | 1102.0182 | 0.022235 | 2772.9878 | 0.022233 | 5172.5979 | 0.022218 | 7005.3135
0.022571 | 1039.6226 | 0.02257 | 1105.5789 | 0.022564 | 2783.5307 | 0.02256 | 5165.8896 | 0.022546 | 7049.0497
0.022898 | 1039.2828 | 0.022899 | 1107.9235 | 0.022892 | 2791.1602 | 0.022889 | 5181.3516 | 0.022875 | 7098.3169
0.023226 | 1039.205 | 0.023226 | 1109.7511 | 0.02322 | 2788.8923 | 0.023217 | 5180.8084 | 0.023202 | 7105.8831
0.023555 | 1040.985 | 0.023555 | 1106.4248 | 0.023548 | 2794.6847 | 0.023545 | 5163.9164 | 0.023531 | 7128.3799
0.023882 | 1042.0369 | 0.023883 | 1106.4343 | 0.023876 | 2798.1234 | 0.023873 | 5188.2243 | 0.023859 | 7121.8522
0.024211 | 1036.4844 | 0.024211 | 1110.823 | 0.024204 | 2796.0778 | 0.024201 | 5203.27 | 0.024187 | 7169.3381
0.024538 | 1039.3929 | 0.024539 | 1114.8262 | 0.024532 | 2797.464 | 0.024529 | 5214.5012 | 0.024515 | 7201.0675
0.024867 | 1042.4918 | 0.024867 | 1118.2198 | 0.02486 | 2799.4665 | 0.024857 | 5215.128 | 0.024843 | 7201.0815
0.025195 | 1044.2052 | 0.025195 | 1120.6203 | 0.025188 | 2798.5401 | 0.025185 | 5220.9907 | 0.025171 | 7195.1692
0.025524 | 1043.69 | 0.025523 | 1123.4285 | 0.025517 | 2796.9817 | 0.025513 | 5222.3147 | 0.025499 | 7223.9488
0.025851 | 1043.9641 | 0.025851 | 1125.0066 | 0.025844 | 2793.845 | 0.025842 | 5230.9757 | 0.025827 | 7273.736
0.026179 | 1038.9317 | 0.026179 | 1128.4781 | 0.026173 | 2779.8869 | 0.026169 | 5220.0019 | 0.026155 | 7267.704
0.026508 | 1036.5224 | 0.026508 | 1131.8482 | 0.026501 | 2784.732 | 0.026498 | 5232.6313 | 0.026484 | 7274.577
0.026835 | 1039.8036 | 0.026835 | 1133.4424 | 0.026829 | 2785.582 | 0.026826 | 5235.3357 | 0.026811 | 7295.2267
0.027164 | 1041.0978 | 0.027164 | 1136.3277 | 0.027157 | 2781.6611 | 0.027154 | 5242.323 | 0.02714 | 7285.4522
0.027491 | 1042.5004 | 0.027491 | 1138.9179 | 0.027484 | 2783.7705 | 0.027482 | 5236.1073 | 0.027467 | 7301.1088
0.02782 | 1044.7956 | 0.02782 | 1139.2739 | 0.027813 | 2783.6684 | 0.02781 | 5243.8753 | 0.027796 | 7325.9545
0.028147 | 1046.2003 | 0.028148 | 1139.4577 | 0.028141 | 2780.592 | 0.028138 | 5248.7908 | 0.028124 | 7330.9399
0.028476 | 1045.8393 | 0.028476 | 1141.4204 | 0.028469 | 2780.0981 | 0.028466 | 5252.913 | 0.028452 | 7338.1966
0.028804 | 1046.2762 | 0.028804 | 1144.3474 | 0.028797 | 2779.9818 | 0.028794 | 5238.1537 | 0.02878 | 7372.116
0.029132 | 1039.9691 | 0.029132 | 1146.4849 | 0.029125 | 2778.4414 | 0.029122 | 5229.458 | 0.029108 | 7340.8988
0.029461 | 1029.3044 | 0.029461 | 1147.3546 | 0.029454 | 2775.4739 | 0.029451 | 5237.5253 | 0.029437 | 7369.7272
0.029788 | 1031.8666 | 0.029788 | 1148.3591 | 0.029781 | 2767.6541 | 0.029778 | 5244.6774 | 0.029764 | 7360.8692
0.030117 | 1032.095 | 0.030117 | 1148.8944 | 0.03011 | 2764.2902 | 0.030107 | 5246.239 | 0.030093 | 7376.9845
0.030444 | 1033.2929 | 0.030444 | 1148.6612 | 0.030437 | 2761.8644 | 0.030435 | 5247.8115 | 0.03042 | 7362.8796
0.030773 | 1034.7455 | 0.030773 | 1149.7881 | 0.030766 | 2754.0797 | 0.030763 | 5249.3481 | 0.030749 | 7386.9474
0.0311 | 1026.5245 | 0.031101 | 1151.841 | 0.031094 | 2754.0763 | 0.031091 | 5248.4382 | 0.031077 | 7399.3384
0.031429 | 1025.7355 | 0.031429 | 1153.8807 | 0.031422 | 2754.8002 | 0.031419 | 5249.263 | 0.031405 | 7393.9458
0.031757 | 1024.4681 | 0.031757 | 1155.0723 | 0.03175 | 2746.9705 | 0.031747 | 5253.5832 | 0.031733 | 7406.124
0.032085 | 1026.7796 | 0.032085 | 1157.3233 | 0.032078 | 2739.498 | 0.032075 | 5253.8888 | 0.032061 | 7408.6267
0.032413 | 1029.3746 | 0.032413 | 1158.0708 | 0.032406 | 2739.6977 | 0.032403 | 5253.1539 | 0.032389 | 7420.2571
0.032741 | 1030.5273 | 0.032741 | 1158.416 | 0.032734 | 2737.6301 | 0.032731 | 5254.155 | 0.032717 | 7412.8496
0.033069 | 1031.288 | 0.033069 | 1158.3182 | 0.033062 | 2738.7832 | 0.033059 | 5255.4721 | 0.033046 | 7430.125
0.033397 | 1031.735 | 0.033397 | 1160.7488 | 0.03339 | 2732.4848 | 0.033387 | 5254.4944 | 0.033373 | 7442.4187
0.033725 | 1030.0336 | 0.033725 | 1160.689 | 0.033719 | 2727.133 | 0.033715 | 5254.3151 | 0.033702 | 7451.972
0.034053 | 1027.5566 | 0.034053 | 1162.16 | 0.034046 | 2714.6811 | 0.034044 | 5253.5929 | 0.034029 | 7449.7202
0.034382 | 1030.4398 | 0.034381 | 1163.7526 | 0.034375 | 2707.9856 | 0.034371 | 5248.7193 | 0.034357 | 7459.1018
0.034709 | 1031.2962 | 0.034709 | 1164.5526 | 0.034703 | 2705.9403 | 0.0347 | 5252.0592 | 0.034686 | 7459.2458
0.035038 | 1032.3427 | 0.035038 | 1166.2648 | 0.035031 | 2704.4047 | 0.035028 | 5253.8942 | 0.035013 | 7469.2163
0.035366 | 1032.6762 | 0.035366 | 1167.2726 | 0.035359 | 2700.0844 | 0.035356 | 5252.3606 | 0.035342 | 7470.8562
0.035694 | 1033.8952 | 0.035694 | 1168.2047 | 0.035687 | 2698.0831 | 0.035684 | 5249.985 | 0.035669 | 7483.3173
0.036022 | 1033.5775 | 0.036022 | 1169.3464 | 0.036015 | 2694.5845 | 0.036012 | 5251.3434 | 0.035998 | 7500.9028
0.036349 | 1034.4213 | 0.03635 | 1169.8904 | 0.036343 | 2692.0089 | 0.03634 | 5247.6657 | 0.036326 | 7510.8005
0.036678 | 1035.1595 | 0.036678 | 1171.8454 | 0.036671 | 2685.0467 | 0.036668 | 5251.0703 | 0.036654 | 7499.6056
0.037006 | 1035.1405 | 0.037006 | 1173.087 | 0.036999 | 2682.6011 | 0.036996 | 5248.8935 | 0.036982 | 7533.1728
0.037334 | 1034.8062 | 0.037334 | 1173.0428 | 0.037328 | 2680.3857 | 0.037324 | 5243.3066 | 0.03731 | 7538.7901
0.037663 | 1034.0729 | 0.037663 | 1174.3772 | 0.037655 | 2679.245 | 0.037653 | 5243.3926 | 0.037639 | 7552.3967
0.03799 | 1034.8888 | 0.03799 | 1174.6709 | 0.037984 | 2675.3535 | 0.03798 | 5243.251 | 0.037966 | 7540.2777
0.038319 | 1034.6198 | 0.038319 | 1174.9 | 0.038312 | 2672.6998 | 0.038309 | 5241.1385 | 0.038295 | 7576.4877
0.038646 | 1034.4127 | 0.038646 | 1174.1901 | 0.03864 | 2670.2113 | 0.038637 | 5225.6418 | 0.038622 | 7548.301
0.038975 | 1032.1538 | 0.038975 | 1174.8884 | 0.038968 | 2666.808 | 0.038965 | 5233.0455 | 0.038951 | 7573.0316
0.039302 | 1034.9944 | 0.039303 | 1171.4953 | 0.039296 | 2662.649 | 0.039293 | 5228.1333 | 0.039279 | 7569.6226
0.039631 | 1033.7402 | 0.039631 | 1172.5204 | 0.039624 | 2658.9527 | 0.039621 | 5231.6037 | 0.039607 | 7575.0626
0.039958 | 1035.5897 | 0.039959 | 1170.8729 | 0.039952 | 2654.086 | 0.039949 | 5228.8659 | 0.039935 | 7542.9166
0.040287 | 1036.6743 | 0.040287 | 1166.6434 | 0.04028 | 2654.5676 | 0.040277 | 5227.0432 | 0.040263 | 7575.9873
0.040615 | 1038.5666 | 0.040615 | 1167.6309 | 0.040608 | 2654.456 | 0.040605 | 5217.5154 | 0.040591 | 7570.9413
0.040943 | 1039.2595 | 0.040943 | 1169.6624 | 0.040936 | 2642.5446 | 0.040933 | 5225.0491 | 0.040919 | 7534.9711
0.041272 | 1038.9204 | 0.041271 | 1171.4266 | 0.041265 | 2643.0851 | 0.041261 | 5227.8587 | 0.041248 | 7557.956
0.041599 | 1039.4148 | 0.041599 | 1171.7283 | 0.041592 | 2641.5837 | 0.04159 | 5224.8864 | 0.041575 | 7569.1479
0.041928 | 1038.9841 | 0.041928 | 1172.3187 | 0.041921 | 2640.5354 | 0.041918 | 5225.286 | 0.041904 | 7575.2545
0.042255 | 1040.6544 | 0.042255 | 1172.6962 | 0.042248 | 2634.2723 | 0.042246 | 5221.3034 | 0.042231 | 7584.1217
0.042584 | 1040.5427 | 0.042584 | 1172.6091 | 0.042577 | 2622.8493 | 0.042574 | 5205.6154 | 0.04256 | 7564.976
0.042911 | 1041.8232 | 0.042911 | 1171.3629 | 0.042905 | 2621.4515 | 0.042902 | 5206.4349 | 0.042888 | 7577.3959
0.04324 | 1043.1286 | 0.04324 | 1171.6032 | 0.043233 | 2618.0295 | 0.04323 | 5203.7952 | 0.043216 | 7595.7331
0.043568 | 1043.5781 | 0.043568 | 1171.2704 | 0.043561 | 2616.3487 | 0.043558 | 5204.8383 | 0.043544 | 7608.8982
0.043896 | 1045.4918 | 0.043896 | 1167.3432 | 0.043889 | 2616.8321 | 0.043886 | 5202.9828 | 0.043872 | 7601.4252
0.044224 | 1047.8516 | 0.044224 | 1167.8373 | 0.044217 | 2615.3525 | 0.044214 | 5201.1104 | 0.0442 | 7602.6207
0.044551 | 1047.5374 | 0.044552 | 1168.5797 | 0.044545 | 2609.4413 | 0.044542 | 5196.1586 | 0.044528 | 7619.7353
0.044881 | 1047.5066 | 0.04488 | 1170.1326 | 0.044873 | 2606.9647 | 0.04487 | 5194.4985 | 0.044856 | 7633.7281
0.045208 | 1048.9687 | 0.045208 | 1170.4079 | 0.045201 | 2606.6955 | 0.045199 | 5191.9674 | 0.045184 | 7629.3476
0.045537 | 1048.5057 | 0.045536 | 1169.6183 | 0.04553 | 2604.6945 | 0.045526 | 5191.1428 | 0.045513 | 7616.5096
0.045864 | 1048.7801 | 0.045864 | 1169.324 | 0.045858 | 2604.1841 | 0.045855 | 5189.5343 | 0.04584 | 7617.4182
0.046193 | 1048.31 | 0.046192 | 1168.8441 | 0.046186 | 2602.6563 | 0.046182 | 5184.9413 | 0.046169 | 7621.7157
0.046521 | 1049.1525 | 0.046521 | 1168.4389 | 0.046514 | 2598.2567 | 0.046511 | 5180.882 | 0.046497 | 7624.343
0.046849 | 1050.2094 | 0.046849 | 1168.2958 | 0.046842 | 2596.7205 | 0.046839 | 5178.4401 | 0.046825 | 7625.8539
0.047177 | 1049.069 | 0.047177 | 1168.8078 | 0.04717 | 2595.759 | 0.047167 | 5179.1655 | 0.047153 | 7658.687
0.047505 | 1049.6799 | 0.047505 | 1167.466 | 0.047498 | 2594.4327 | 0.047495 | 5175.8576 | 0.047481 | 7638.3802
0.047833 | 1050.7952 | 0.047833 | 1167.2659 | 0.047826 | 2591.8816 | 0.047823 | 5173.5377 | 0.047809 | 7625.8427
0.048161 | 1050.3012 | 0.048161 | 1168.4816 | 0.048154 | 2589.7235 | 0.048151 | 5171.1111 | 0.048137 | 7657.6511
0.048489 | 1048.8553 | 0.048489 | 1167.6892 | 0.048482 | 2587.8159 | 0.048479 | 5169.3164 | 0.048465 | 7659.9884
0.048817 | 1046.1246 | 0.048817 | 1166.6825 | 0.04881 | 2584.6643 | 0.048808 | 5165.3709 | 0.048793 | 7620.251
0.049145 | 1048.3318 | 0.049145 | 1165.0595 | 0.049139 | 2579.7721 | 0.049135 | 5165.6737 | 0.049121 | 7637.7051
0.049473 | 1047.7831 | 0.049473 | 1165.4411 | 0.049467 | 2578.5233 | 0.049464 | 5158.9392 | 0.04945 | 7615.6107
0.049802 | 1048.403 | 0.049801 | 1165.9054 | 0.049795 | 2576.4976 | 0.049791 | 5156.8031 | 0.049777 | 7632.9925
0.05013 | 1043.6856 | 0.05013 | 1165.1403 | 0.050123 | 2571.9188 | 0.05012 | 5155.0358 | 0.050106 | 7645.3019
0.050457 | 1045.1186 | 0.050457 | 1165.8122 | 0.050451 | 2569.8159 | 0.050448 | 5151.9457 | 0.050433 | 7628.2787
0.050786 | 1045.5789 | 0.050786 | 1166.1466 | 0.050779 | 2566.1287 | 0.050776 | 5145.179 | 0.050762 | 7628.6367
0.051113 | 1047.3918 | 0.051113 | 1165.8393 | 0.051107 | 2564.3005 | 0.051104 | 5144.1886 | 0.051089 | 7643.1249
0.051442 | 1043.125 | 0.051442 | 1157.7317 | 0.051435 | 2563.7236 | 0.051432 | 5144.3915 | 0.051418 | 7628.8486
0.05177 | 1044.8417 | 0.05177 | 1159.5666 | 0.051763 | 2561.2489 | 0.05176 | 5142.4087 | 0.051746 | 7647.0424
0.052098 | 1045.9703 | 0.052098 | 1161.3749 | 0.052091 | 2560.8696 | 0.052088 | 5140.4922 | 0.052074 | 7643.5857
0.052426 | 1046.519 | 0.052426 | 1151.3923 | 0.052419 | 2558.4429 | 0.052416 | 5136.1004 | 0.052402 | 7653.2047
0.052754 | 1045.6894 | 0.052754 | 1147.1384 | 0.052747 | 2558.6276 | 0.052744 | 5130.2474 | 0.05273 | 7648.229
0.053083 | 1045.4047 | 0.053083 | 1147.9706 | 0.053075 | 2558.3404 | 0.053073 | 5114.7897 | 0.053059 | 7640.1813
0.05341 | 1043.8736 | 0.05341 | 1149.3906 | 0.053403 | 2553.4274 | 0.0534 | 5111.3082 | 0.053386 | 7648.3702
0.053739 | 1043.2057 | 0.053739 | 1150.2694 | 0.053732 | 2550.8616 | 0.053729 | 5116.5912 | 0.053715 | 7681.0741
0.054066 | 1043.9204 | 0.054066 | 1151.0277 | 0.054059 | 2548.6449 | 0.054057 | 5119.2565 | 0.054042 | 7667.1085
0.054395 | 1043.8508 | 0.054395 | 1149.4315 | 0.054388 | 2544.6451 | 0.054385 | 5117.7854 | 0.054371 | 7653.5113
0.054722 | 1045.0637 | 0.054722 | 1148.3262 | 0.054716 | 2530.2958 | 0.054713 | 5104.4851 | 0.054699 | 7662.6905
0.055051 | 1042.069 | 0.055051 | 1148.654 | 0.055044 | 2527.4871 | 0.055041 | 5104.1226 | 0.055027 | 7677.3242
0.055379 | 1042.8913 | 0.055379 | 1149.2308 | 0.055372 | 2526.5713 | 0.055369 | 5104.4218 | 0.055355 | 7671.717
0.055707 | 1042.702 | 0.055707 | 1149.4888 | 0.0557 | 2528.9912 | 0.055697 | 5103.7676 | 0.055683 | 7689.5214
0.056035 | 1042.152 | 0.056035 | 1149.7792 | 0.056028 | 2528.0109 | 0.056025 | 5095.2871 | 0.056011 | 7701.6858
0.056363 | 1041.4101 | 0.056363 | 1149.1748 | 0.056356 | 2526.608 | 0.056353 | 5092.0836 | 0.056339 | 7679.3645
0.056692 | 1043.2675 | 0.056692 | 1147.5423 | 0.056684 | 2526.0543 | 0.056681 | 5088.1294 | 0.056668 | 7689.5992
0.057019 | 1044.2366 | 0.057019 | 1146.7524 | 0.057012 | 2523.7326 | 0.05701 | 5077.6417 | 0.056995 | 7698.7804
0.057347 | 1044.3686 | 0.057347 | 1146.561 | 0.057341 | 2508.9261 | 0.057337 | 5072.7989 | 0.057324 | 7695.1607
0.057675 | 1043.505 | 0.057675 | 1145.4083 | 0.057668 | 2509.289 | 0.057666 | 5061.5796 | 0.057651 | 7708.2312
0.058004 | 1044.2339 | 0.058004 | 1143.9678 | 0.057997 | 2505.9678 | 0.057993 | 5059.6583 | 0.05798 | 7657.4903
0.058332 | 1045.2039 | 0.058332 | 1143.7582 | 0.058325 | 2508.317 | 0.058322 | 5051.4639 | 0.058308 | 7663.7216
0.05866 | 1045.2454 | 0.05866 | 1139.7012 | 0.058653 | 2508.5376 | 0.05865 | 5056.6707 | 0.058636 | 7684.2169
0.058988 | 1045.5885 | 0.058988 | 1135.6011 | 0.058981 | 2505.3569 | 0.058978 | 5057.3436 | 0.058964 | 7677.4077
0.059316 | 1045.9386 | 0.059316 | 1136.5934 | 0.059309 | 2505.9311 | 0.059306 | 5051.6219 | 0.059291 | 7683.3101
0.059644 | 1045.6421 | 0.059644 | 1135.5426 | 0.059637 | 2506.0614 | 0.059634 | 5046.9527 | 0.05962 | 7664.4089
0.059972 | 1045.305 | 0.059972 | 1135.3175 | 0.059965 | 2504.287 | 0.059962 | 5042.1486 | 0.059948 | 7663.7169
0.0603 | 1044.8834 | 0.0603 | 1132.0393 | 0.060293 | 2502.4826 | 0.06029 | 5031.4084 | 0.060276 | 7675.6461
0.060627 | 1043.8165 | 0.060628 | 1130.849 | 0.060621 | 2501.8603 | 0.060618 | 5033.498 | 0.060604 | 7665.8977
0.060956 | 1041.7447 | 0.060956 | 1129.4676 | 0.06095 | 2500.4561 | 0.060946 | 5033.7375 | 0.060932 | 7677.7141
0.061284 | 1041.5123 | 0.061284 | 1122.1419 | 0.061277 | 2490.1133 | 0.061275 | 5021.5326 | 0.061261 | 7661.2326
0.061613 | 1039.8246 | 0.061612 | 1123.4336 | 0.061606 | 2490.3005 | 0.061602 | 5025.2999 | 0.061588 | 7676.583
0.061941 | 1039.0047 | 0.061941 | 1122.9431 | 0.061934 | 2489.5376 | 0.061931 | 5022.5691 | 0.061917 | 7664.1381
0.062269 | 1039.3262 | 0.062268 | 1122.7582 | 0.062262 | 2484.3867 | 0.062259 | 5009.9493 | 0.062244 | 7671.2588
0.062597 | 1039.3528 | 0.062597 | 1122.4881 | 0.06259 | 2483.5863 | 0.062587 | 5011.3144 | 0.062573 | 7663.3499
0.062924 | 1040.1669 | 0.062925 | 1123.1331 | 0.062918 | 2483.4162 | 0.062915 | 5012.4079 | 0.0629 | 7650.6204
0.063253 | 1040.3052 | 0.063253 | 1121.9676 | 0.063246 | 2482.1308 | 0.063243 | 4997.5886 | 0.063229 | 7678.6156
0.063581 | 1040.4966 | 0.063581 | 1121.3779 | 0.063574 | 2481.9209 | 0.063571 | 4996.9032 | 0.063557 | 7678.0423
0.063909 | 1040.1067 | 0.063909 | 1119.4577 | 0.063902 | 2478.3379 | 0.063899 | 4999.9176 | 0.063885 | 7638.4572
0.064237 | 1040.2272 | 0.064237 | 1117.5332 | 0.06423 | 2477.9782 | 0.064227 | 4998.2283 | 0.064213 | 7664.9627
0.064565 | 1040.0006 | 0.064565 | 1116.8156 | 0.064558 | 2476.088 | 0.064555 | 5000.0279 | 0.064541 | 7674.8121
0.064894 | 1033.2433 | 0.064894 | 1114.9087 | 0.064887 | 2463.008 | 0.064884 | 4999.3426 | 0.06487 | 7669.1449
0.065221 | 1021.9024 | 0.065221 | 1114.7323 | 0.065215 | 2459.3075 | 0.065212 | 4998.9063 | 0.065197 | 7644.1833
0.06555 | 1026.5611 | 0.06555 | 1114.5208 | 0.065543 | 2456.3589 | 0.06554 | 4997.2025 | 0.065526 | 7665.7081
0.065877 | 1028.846 | 0.065877 | 1113.0574 | 0.06587 | 2458.6006 | 0.065868 | 4994.3869 | 0.065853 | 7681.0016
0.066206 | 1029.0664 | 0.066206 | 1112.5221 | 0.066199 | 2459.3603 | 0.066196 | 4976.071 | 0.066182 | 7641.0355
0.066533 | 1029.1009 | 0.066533 | 1111.1199 | 0.066527 | 2456.0117 | 0.066524 | 4974.1309 | 0.06651 | 7649.0508
0.066862 | 1029.1148 | 0.066862 | 1109.4134 | 0.066855 | 2455.4134 | 0.066852 | 4959.6323 | 0.066838 | 7657.2481
0.06719 | 1028.6784 | 0.06719 | 1107.5399 | 0.067183 | 2456.0512 | 0.06718 | 4955.5517 | 0.067166 | 7657.8808
0.067518 | 1022.8151 | 0.067518 | 1105.4978 | 0.067511 | 2448.6971 | 0.067508 | 4956.9135 | 0.067494 | 7663.1738
0.067847 | 1024.6166 | 0.067847 | 1104.1857 | 0.067839 | 2448.3975 | 0.067836 | 4953.7875 | 0.067823 | 7674.7096
0.068174 | 1025.2742 | 0.068174 | 1102.7046 | 0.068167 | 2449.1607 | 0.068164 | 4956.4453 | 0.06815 | 7680.2534
0.068503 | 1024.2054 | 0.068503 | 1102.2498 | 0.068495 | 2449.0972 | 0.068492 | 4957.0066 | 0.068479 | 7684.2978
0.068829 | 1024.282 | 0.06883 | 1101.4819 | 0.068823 | 2446.5669 | 0.068821 | 4956.8447 | 0.068806 | 7680.9491
0.069159 | 1022.0593 | 0.069159 | 1098.685 | 0.069152 | 2444.3618 | 0.069149 | 4955.9703 | 0.069135 | 7615.95
0.069486 | 1022.2851 | 0.069486 | 1097.3905 | 0.069479 | 2438.5055 | 0.069477 | 4952.0618 | 0.069462 | 7635.815
0.069815 | 1020.8335 | 0.069814 | 1096.7657 | 0.069808 | 2437.6332 | 0.069804 | 4947.3286 | 0.069791 | 7640.5989
0.070143 | 1021.5212 | 0.070143 | 1095.0895 | 0.070136 | 2436.6187 | 0.070133 | 4949.5676 | 0.070119 | 7654.6409
0.070471 | 1021.7528 | 0.070471 | 1093.6718 | 0.070464 | 2424.8205 | 0.070461 | 4948.516 | 0.070446 | 7631.3709
0.070799 | 1018.7151 | 0.070799 | 1092.9806 | 0.070792 | 2425.3492 | 0.070789 | 4949.9205 | 0.070775 | 7652.5395
0.071127 | 1018.1889 | 0.071127 | 1092.5004 | 0.07112 | 2427.1411 | 0.071117 | 4951.3841 | 0.071103 | 7644.6041
0.071455 | 1020.5888 | 0.071455 | 1091.1484 | 0.071448 | 2428.0015 | 0.071445 | 4949.9634 | 0.071431 | 7644.9535
0.071783 | 1021.138 | 0.071783 | 1090.8693 | 0.071776 | 2425.8015 | 0.071773 | 4941.0297 | 0.071759 | 7652.2669
0.072111 | 1019.9904 | 0.072111 | 1088.6959 | 0.072104 | 2423.9794 | 0.072101 | 4940.2445 | 0.072087 | 7665.9719
0.072439 | 1020.173 | 0.072439 | 1087.8237 | 0.072432 | 2417.3969 | 0.07243 | 4939.2654 | 0.072415 | 7647.9631
0.072768 | 1020.3827 | 0.072767 | 1086.9443 | 0.072761 | 2416.2603 | 0.072757 | 4935.6156 | 0.072743 | 7631.245
0.073096 | 1020.9196 | 0.073096 | 1085.1801 | 0.073089 | 2415.8603 | 0.073086 | 4929.2287 | 0.073072 | 7637.3395
0.073424 | 1021.3452 | 0.073423 | 1082.7848 | 0.073417 | 2412.5521 | 0.073413 | 4931.1421 | 0.073399 | 7655.2709
0.073752 | 1021.2765 | 0.073752 | 1079.1152 | 0.073745 | 2412.5691 | 0.073742 | 4910.5052 | 0.073728 | 7659.4278
0.074079 | 1020.8516 | 0.074079 | 1078.0304 | 0.074073 | 2413.0758 | 0.07407 | 4909.3949 | 0.074055 | 7632.7162
0.074408 | 1018.6106 | 0.074408 | 1077.6246 | 0.074401 | 2412.5201 | 0.074398 | 4912.7844 | 0.074384 | 7645.9609
0.074735 | 1017.8462 | 0.074736 | 1076.2472 | 0.074729 | 2411.8393 | 0.074726 | 4909.2355 | 0.074711 | 7632.2456
0.075064 | 1018.5814 | 0.075064 | 1075.9832 | 0.075057 | 2408.8073 | 0.075054 | 4909.5871 | 0.07504 | 7636.4972
0.075392 | 1018.9625 | 0.075392 | 1075.0711 | 0.075385 | 2403.4166 | 0.075382 | 4907.1547 | 0.075368 | 7638.2076
0.075721 | 1017.8197 | 0.07572 | 1073.6766 | 0.075713 | 2398.8159 | 0.07571 | 4907.0303 | 0.075696 | 7648.3152
0.076048 | 1017.6515 | 0.076048 | 1071.9885 | 0.076041 | 2395.7411 | 0.076038 | 4904.1083 | 0.076024 | 7645.0512
0.076376 | 1017.9665 | 0.076376 | 1071.3073 | 0.076369 | 2395.3349 | 0.076366 | 4902.9912 | 0.076352 | 7650.7615
0.076705 | 1018.3693 | 0.076705 | 1069.5533 | 0.076698 | 2395.3852 | 0.076695 | 4895.846 | 0.07668 | 7624.0254
0.077032 | 1017.6031 | 0.077032 | 1068.5693 | 0.077025 | 2395.068 | 0.077023 | 4891.356 | 0.077008 | 7586.4706
0.077361 | 1017.3384 | 0.077361 | 1067.6106 | 0.077354 | 2394.8571 | 0.077351 | 4885.8124 | 0.077337 | 7605.9922
0.077688 | 1016.5369 | 0.077688 | 1065.6752 | 0.077681 | 2393.9717 | 0.077679 | 4882.5736 | 0.077664 | 7627.1518
0.078017 | 1016.1017 | 0.078017 | 1064.4627 | 0.07801 | 2394.6779 | 0.078007 | 4881.7957 | 0.077993 | 7597.8038
0.078344 | 1016.2195 | 0.078345 | 1062.6714 | 0.078338 | 2394.1232 | 0.078335 | 4879.7147 | 0.078321 | 7595.3564
0.078673 | 1016.4038 | 0.078673 | 1060.5061 | 0.078666 | 2394.3743 | 0.078663 | 4873.0046 | 0.078649 | 7612.826
0.079001 | 1016.8366 | 0.079001 | 1058.7408 | 0.078994 | 2394.0579 | 0.078991 | 4873.1828 | 0.078977 | 7609.5867
0.079329 | 1016.8166 | 0.079329 | 1056.39 | 0.079322 | 2392.8295 | 0.079319 | 4872.5557 | 0.079305 | 7577.0244
0.079658 | 1017.2888 | 0.079657 | 1055.2521 | 0.07965 | 2391.4965 | 0.079647 | 4871.652 | 0.079633 | 7595.1728
0.079985 | 1015.7042 | 0.079985 | 1054.582 | 0.079978 | 2385.3054 | 0.079975 | 4864.855 | 0.079961 | 7593.7161
0.080314 | 1015.1942 | 0.080314 | 1054.0827 | 0.080307 | 2379.719 | 0.080303 | 4861.2678 | 0.08029 | 7599.4396
0.080641 | 1014.7887 | 0.080641 | 1052.8755 | 0.080634 | 2380.6358 | 0.080632 | 4860.1436 | 0.080617 | 7610.1727
0.08097 | 1015.2043 | 0.08097 | 1051.3483 | 0.080963 | 2379.3066 | 0.080959 | 4853.7097 | 0.080946 | 7612.3549
0.081297 | 1014.0529 | 0.081297 | 1050.3719 | 0.08129 | 2379.4383 | 0.081288 | 4857.5448 | 0.081273 | 7570.1708
0.081626 | 1012.4969 | 0.081626 | 1049.7228 | 0.081619 | 2375.3525 | 0.081615 | 4852.9403 | 0.081602 | 7576.905
0.081954 | 1004.2246 | 0.081954 | 1048.6217 | 0.081947 | 2373.5531 | 0.081944 | 4853.0217 | 0.08193 | 7590.0274
0.082282 | 1001.3785 | 0.082282 | 1047.9014 | 0.082275 | 2372.3056 | 0.082272 | 4850.8511 | 0.082258 | 7596.4684
0.08261 | 1001.5236 | 0.08261 | 1046.7409 | 0.082603 | 2371.815 | 0.0826 | 4849.7389 | 0.082586 | 7588.8197
0.082938 | 1002.5905 | 0.082938 | 1045.7567 | 0.082931 | 2357.6629 | 0.082928 | 4849.2054 | 0.082913 | 7580.9944
0.083266 | 1003.3983 | 0.083266 | 1044.5988 | 0.083259 | 2359.6434 | 0.083256 | 4847.4879 | 0.083242 | 7583.6319
0.083593 | 1003.5718 | 0.083594 | 1043.946 | 0.083587 | 2360.4862 | 0.083584 | 4847.4534 | 0.08357 | 7602.4871
0.083922 | 1004.0326 | 0.083922 | 1043.4403 | 0.083916 | 2360.8275 | 0.083912 | 4844.5893 | 0.083899 | 7598.0655
0.08425 | 1001.0744 | 0.08425 | 1042.1707 | 0.084243 | 2361.2795 | 0.084241 | 4839.4049 | 0.084226 | 7585.1452
0.084578 | 999.6698 | 0.084578 | 1041.0957 | 0.084572 | 2361.0379 | 0.084568 | 4836.0099 | 0.084554 | 7593.7933
0.084906 | 996.7383 | 0.084906 | 1040.5699 | 0.084899 | 2360.2554 | 0.084897 | 4835.1599 | 0.084883 | 7588.9806
0.085234 | 997.8504 | 0.085234 | 1039.4165 | 0.085228 | 2358.2763 | 0.085224 | 4834.4719 | 0.08521 | 7586.1455
0.085563 | 996.98 | 0.085563 | 1038.4458 | 0.085556 | 2357.8592 | 0.085553 | 4833.9684 | 0.085539 | 7596.5162
0.085891 | 996.8939 | 0.085891 | 1037.4358 | 0.085884 | 2355.8345 | 0.085881 | 4831.6293 | 0.085866 | 7592.4946
0.086219 | 996.7882 | 0.086219 | 1035.6221 | 0.086212 | 2355.4973 | 0.086209 | 4831.2983 | 0.086195 | 7591.2386
0.086546 | 996.9021 | 0.086547 | 1034.5279 | 0.08654 | 2355.5805 | 0.086537 | 4825.888 | 0.086522 | 7575.0127
0.086875 | 990.8846 | 0.086875 | 1032.9235 | 0.086868 | 2354.8526 | 0.086865 | 4823.9378 | 0.086851 | 7577.816
0.087202 | 990.5303 | 0.087203 | 1031.8671 | 0.087196 | 2353.9891 | 0.087193 | 4824.2272 | 0.087179 | 7588.7544
0.087531 | 990.6555 | 0.087531 | 1030.3839 | 0.087524 | 2354.0196 | 0.087521 | 4822.1682 | 0.087507 | 7594.3152
0.087859 | 989.2049 | 0.087859 | 1029.038 | 0.087852 | 2352.6572 | 0.087849 | 4822.5755 | 0.087835 | 7568.1201
0.088187 | 988.7335 | 0.088187 | 1028.1673 | 0.08818 | 2350.0687 | 0.088177 | 4822.1521 | 0.088163 | 7575.008
0.088516 | 989.0247 | 0.088516 | 1025.5845 | 0.088508 | 2350.3268 | 0.088506 | 4822.0951 | 0.088492 | 7582.2506
0.088843 | 989.1916 | 0.088843 | 1021.2373 | 0.088837 | 2350.0114 | 0.088834 | 4820.2803 | 0.088819 | 7575.4291
0.089172 | 988.9795 | 0.089172 | 1020.7267 | 0.089165 | 2346.1598 | 0.089162 | 4803.8714 | 0.089148 | 7577.0484
0.089499 | 988.2075 | 0.089499 | 1020.6755 | 0.089493 | 2345.0585 | 0.08949 | 4807.4759 | 0.089475 | 7573.4346
0.089828 | 987.0452 | 0.089828 | 1019.2146 | 0.089821 | 2345.2748 | 0.089818 | 4810.4734 | 0.089804 | 7565.7189
0.090155 | 986.6509 | 0.090156 | 1018.6018 | 0.090149 | 2344.1339 | 0.090146 | 4804.3368 | 0.090132 | 7570.2579
0.090484 | 986.6169 | 0.090484 | 1017.2131 | 0.090477 | 2341.4582 | 0.090474 | 4803.4666 | 0.09046 | 7585.7867
0.090812 | 986.0192 | 0.090812 | 1016.0761 | 0.090805 | 2337.9862 | 0.090802 | 4804.5535 | 0.090788 | 7591.2481
0.09114 | 984.8641 | 0.09114 | 1014.4436 | 0.091133 | 2337.6974 | 0.09113 | 4806.2368 | 0.091116 | 7595.0651
0.091469 | 984.6716 | 0.091469 | 1013.0935 | 0.091461 | 2337.4133 | 0.091458 | 4808.6018 | 0.091444 | 7574.9152
0.091796 | 984.3139 | 0.091796 | 1012.2116 | 0.091789 | 2336.2203 | 0.091786 | 4808.6421 | 0.091772 | 7581.7747
0.092125 | 983.2813 | 0.092125 | 1011.3228 | 0.092118 | 2335.0665 | 0.092114 | 4806.7544 | 0.092101 | 7586.6395
0.092452 | 981.5727 | 0.092452 | 1010.032 | 0.092445 | 2334.573 | 0.092443 | 4804.0238 | 0.092428 | 7588.6385
0.092781 | 976.5033 | 0.09278 | 1008.5417 | 0.092774 | 2332.8034 | 0.09277 | 4801.5787 | 0.092757 | 7569.0394
0.093108 | 977.9101 | 0.093108 | 1006.6918 | 0.093101 | 2332.7283 | 0.093099 | 4798.9214 | 0.093084 | 7583.9101
0.093437 | 977.7794 | 0.093437 | 1005.5412 | 0.09343 | 2332.1823 | 0.093426 | 4800.9369 | 0.093413 | 7591.7516
0.093765 | 977.5166 | 0.093765 | 1004.4504 | 0.093758 | 2332.0389 | 0.093755 | 4799.9207 | 0.093741 | 7575.4717
0.094093 | 977.0694 | 0.094092 | 1003.3862 | 0.094086 | 2332.752 | 0.094083 | 4797.2656 | 0.094069 | 7560.7908
0.094421 | 976.1094 | 0.094421 | 1003.0729 | 0.094414 | 2331.8435 | 0.094411 | 4795.6835 | 0.094397 | 7544.4678
0.094749 | 975.8003 | 0.094749 | 1002.6073 | 0.094742 | 2332.9685 | 0.094739 | 4791.686 | 0.094724 | 7550.772
0.095077 | 974.4133 | 0.095077 | 997.0304 | 0.09507 | 2333.3354 | 0.095067 | 4790.9564 | 0.095053 | 7551.0936
0.095405 | 974.1278 | 0.095405 | 997.4988 | 0.095398 | 2332.6627 | 0.095396 | 4790.3657 | 0.095381 | 7567.0133
0.095733 | 973.3446 | 0.095733 | 996.8842 | 0.095727 | 2332.424 | 0.095723 | 4791.1124 | 0.095709 | 7572.4972
0.096061 | 972.8201 | 0.096061 | 995.7614 | 0.096054 | 2332.4097 | 0.096052 | 4788.6857 | 0.096037 | 7562.5804
0.09639 | 970.3907 | 0.096389 | 994.9668 | 0.096383 | 2331.5173 | 0.096379 | 4788.6435 | 0.096365 | 7577.1309
0.096717 | 969.1813 | 0.096717 | 993.3808 | 0.096711 | 2332.4 | 0.096708 | 4787.2424 | 0.096694 | 7510.6854
0.097046 | 969.2777 | 0.097045 | 991.9613 | 0.097039 | 2329.2139 | 0.097036 | 4787.0172 | 0.097021 | 7521.7553
0.097374 | 962.4814 | 0.097374 | 990.1529 | 0.097367 | 2328.4515 | 0.097364 | 4787.1489 | 0.09735 | 7529.807
0.097702 | 962.9607 | 0.097702 | 989.5732 | 0.097695 | 2327.9641 | 0.097692 | 4786.2949 | 0.097677 | 7535.6738
0.09803 | 964.8088 | 0.09803 | 988.6124 | 0.098023 | 2326.9754 | 0.09802 | 4780.935 | 0.098006 | 7534.7953
0.098357 | 965.1425 | 0.098358 | 987.8017 | 0.09835 | 2327.1087 | 0.098348 | 4780.4007 | 0.098333 | 7539.8269
0.098686 | 965.3992 | 0.098686 | 987.3367 | 0.098679 | 2328.0315 | 0.098676 | 4779.2633 | 0.098662 | 7539.3718
0.099013 | 964.7048 | 0.099014 | 986.3975 | 0.099007 | 2327.0862 | 0.099004 | 4774.9354 | 0.09899 | 7536.2513
0.099342 | 963.1712 | 0.099342 | 985.3614 | 0.099335 | 2326.5195 | 0.099332 | 4773.2748 | 0.099318 | 7537.7112
0.09967 | 960.4852 | 0.09967 | 984.7902 | 0.099663 | 2325.0138 | 0.099661 | 4774.7494 | 0.099646 | 7526.6625
0.099998 | 959.9321 | 0.099998 | 982.7368 | 0.099991 | 2325.3299 | 0.099988 | 4773.9432 | 0.099974 | 7530.3815
0.10033 | 960.2038 | 0.10033 | 980.6452 | 0.10032 | 2325.0333 | 0.10032 | 4770.1475 | 0.1003 | 7544.9573
0.10065 | 960.4171 | 0.10065 | 979.3739 | 0.10065 | 2323.1431 | 0.10064 | 4772.9242 | 0.10063 | 7557.2137
0.10098 | 960.5713 | 0.10098 | 977.9875 | 0.10098 | 2321.4143 | 0.10097 | 4774.3225 | 0.10096 | 7550.2348
0.10131 | 960.7363 | 0.10131 | 976.5428 | 0.1013 | 2322.4513 | 0.1013 | 4772.7812 | 0.10129 | 7546.2915
0.10164 | 959.6269 | 0.10164 | 975.2669 | 0.10163 | 2322.7761 | 0.10163 | 4772.7573 | 0.10161 | 7536.7496
0.10197 | 959.2359 | 0.10197 | 973.4353 | 0.10196 | 2315.4563 | 0.10196 | 4771.0406 | 0.10194 | 7524.2105
0.1023 | 958.2253 | 0.10229 | 972.4391 | 0.10229 | 2315.6871 | 0.10228 | 4767.0196 | 0.10227 | 7512.8418
0.10262 | 957.9894 | 0.10262 | 970.2449 | 0.10262 | 2316.3445 | 0.10261 | 4766.5678 | 0.1026 | 7521.5561
0.10295 | 958.235 | 0.10295 | 969.4275 | 0.10294 | 2317.1592 | 0.10294 | 4768.5459 | 0.10293 | 7532.665
0.10328 | 957.1971 | 0.10328 | 968.8271 | 0.10327 | 2313.6654 | 0.10327 | 4768.0893 | 0.10326 | 7542.6731
0.10361 | 957.6584 | 0.10361 | 968.4098 | 0.1036 | 2314.5168 | 0.1036 | 4769.949 | 0.10358 | 7545.1652
0.10394 | 957.0623 | 0.10394 | 967.5479 | 0.10393 | 2315.5499 | 0.10393 | 4769.585 | 0.10391 | 7552.2669
0.10426 | 956.431 | 0.10426 | 966.4418 | 0.10426 | 2316.4611 | 0.10425 | 4770.9764 | 0.10424 | 7533.7417
0.10459 | 956.7348 | 0.10459 | 965.9759 | 0.10458 | 2316.4293 | 0.10458 | 4770.6932 | 0.10457 | 7537.9123
0.10492 | 955.9172 | 0.10492 | 965.2814 | 0.10491 | 2316.2052 | 0.10491 | 4767.5238 | 0.1049 | 7526.5034
0.10525 | 955.226 | 0.10525 | 965.2123 | 0.10524 | 2316.1891 | 0.10524 | 4767.8145 | 0.10522 | 7532.4388
0.10558 | 954.1175 | 0.10558 | 964.4056 | 0.10557 | 2315.8211 | 0.10557 | 4768.496 | 0.10555 | 7515.607
0.1059 | 954.0528 | 0.1059 | 963.2636 | 0.1059 | 2314.7858 | 0.10589 | 4767.1042 | 0.10588 | 7527.8026
0.10623 | 953.9865 | 0.10623 | 961.6715 | 0.10623 | 2313.7792 | 0.10622 | 4769.5881 | 0.10621 | 7530.608
0.10656 | 953.7151 | 0.10656 | 960.7709 | 0.10655 | 2311.5495 | 0.10655 | 4768.9569 | 0.10654 | 7531.9792
0.10689 | 953.8743 | 0.10689 | 959.1983 | 0.10688 | 2306.4526 | 0.10688 | 4765.9732 | 0.10686 | 7512.9887
0.10722 | 953.4548 | 0.10722 | 958.2004 | 0.10721 | 2306.2116 | 0.10721 | 4766.7228 | 0.10719 | 7501.2536
0.10754 | 951.1185 | 0.10754 | 957.1951 | 0.10754 | 2304.265 | 0.10753 | 4768.7083 | 0.10752 | 7519.7549
0.10787 | 951.6635 | 0.10787 | 956.1573 | 0.10787 | 2304.6871 | 0.10786 | 4767.9407 | 0.10785 | 7512.4267
0.1082 | 951.1521 | 0.1082 | 955.2948 | 0.10819 | 2303.6652 | 0.10819 | 4766.2564 | 0.10818 | 7516.3032
0.10853 | 951.0271 | 0.10853 | 954.0489 | 0.10852 | 2303.6234 | 0.10852 | 4761.855 | 0.1085 | 7523.3586
0.10886 | 950.0821 | 0.10886 | 953.5689 | 0.10885 | 2303.6925 | 0.10885 | 4763.1621 | 0.10883 | 7516.7548
0.10919 | 949.8168 | 0.10919 | 952.6509 | 0.10918 | 2303.4635 | 0.10917 | 4764.5391 | 0.10916 | 7522.6322
0.10951 | 949.692 | 0.10951 | 951.0622 | 0.10951 | 2297.4117 | 0.1095 | 4761.8162 | 0.10949 | 7520.7497
0.10984 | 950.1472 | 0.10984 | 950.0254 | 0.10983 | 2296.6859 | 0.10983 | 4761.4057 | 0.10982 | 7525.5889
0.11017 | 949.9017 | 0.11017 | 949.3515 | 0.11016 | 2295.815 | 0.11016 | 4764.5477 | 0.11014 | 7526.4202
0.1105 | 949.2126 | 0.1105 | 948.0822 | 0.11049 | 2295.8939 | 0.11049 | 4764.9554 | 0.11047 | 7509.5248
0.11082 | 947.7936 | 0.11082 | 947.5133 | 0.11082 | 2295.1708 | 0.11082 | 4763.1234 | 0.1108 | 7509.713
0.11115 | 947.0877 | 0.11115 | 946.669 | 0.11115 | 2295.3259 | 0.11114 | 4765.125 | 0.11113 | 7504.9213
0.11148 | 947.4391 | 0.11148 | 946.2569 | 0.11147 | 2294.2332 | 0.11147 | 4761.6183 | 0.11146 | 7514.4291
0.11181 | 946.9793 | 0.11181 | 945.1009 | 0.1118 | 2292.783 | 0.1118 | 4761.8062 | 0.11179 | 7506.5851
0.11214 | 946.4008 | 0.11214 | 945.4415 | 0.11213 | 2292.3469 | 0.11213 | 4761.4134 | 0.11211 | 7497.2939
0.11247 | 946.3647 | 0.11247 | 944.1803 | 0.11246 | 2291.162 | 0.11246 | 4750.5032 | 0.11244 | 7497.0498
0.11279 | 946.4705 | 0.11279 | 942.1719 | 0.11279 | 2286.8549 | 0.11278 | 4754.9244 | 0.11277 | 7501.9029
0.11312 | 947.147 | 0.11312 | 939.891 | 0.11311 | 2286.7188 | 0.11311 | 4749.8615 | 0.1131 | 7491.5739
0.11345 | 947.0924 | 0.11345 | 939.2559 | 0.11344 | 2287.993 | 0.11344 | 4753.3584 | 0.11343 | 7495.4656
0.11378 | 945.9123 | 0.11378 | 938.3585 | 0.11377 | 2288.2508 | 0.11377 | 4756.1074 | 0.11375 | 7504.5248
0.11411 | 946.024 | 0.11411 | 937.8483 | 0.1141 | 2288.3579 | 0.1141 | 4755.0229 | 0.11408 | 7507.7652
0.11443 | 946.4001 | 0.11443 | 937.1227 | 0.11443 | 2286.2304 | 0.11442 | 4754.0939 | 0.11441 | 7504.591
0.11476 | 946.7426 | 0.11476 | 936.4864 | 0.11476 | 2285.9467 | 0.11475 | 4748.8154 | 0.11474 | 7518.0293
0.11509 | 947.0087 | 0.11509 | 935.3815 | 0.11508 | 2286.1974 | 0.11508 | 4750.4956 | 0.11507 | 7501.3458
0.11542 | 945.5411 | 0.11542 | 932.4159 | 0.11541 | 2285.352 | 0.11541 | 4752.9338 | 0.11539 | 7506.1954
0.11575 | 946.1486 | 0.11575 | 931.5923 | 0.11574 | 2283.9652 | 0.11574 | 4753.1991 | 0.11572 | 7497.1822
0.11607 | 946.1495 | 0.11607 | 931.0981 | 0.11607 | 2282.946 | 0.11606 | 4750.5353 | 0.11605 | 7475.1152
0.1164 | 946.2672 | 0.1164 | 930.4945 | 0.1164 | 2281.9779 | 0.11639 | 4743.8277 | 0.11638 | 7486.8072
0.11673 | 946.3371 | 0.11673 | 930.0869 | 0.11672 | 2281.7745 | 0.11672 | 4740.0508 | 0.11671 | 7476.2192
0.11706 | 946.6699 | 0.11706 | 929.774 | 0.11705 | 2282.2764 | 0.11705 | 4744.9299 | 0.11703 | 7450.1442
0.11739 | 946.3793 | 0.11739 | 928.6439 | 0.11738 | 2281.516 | 0.11738 | 4744.998 | 0.11736 | 7430.3861
0.11771 | 945.7083 | 0.11771 | 928.0256 | 0.11771 | 2281.056 | 0.1177 | 4746.968 | 0.11769 | 7446.2664
0.11804 | 945.2143 | 0.11804 | 927.2343 | 0.11804 | 2280.7088 | 0.11803 | 4748.3142 | 0.11802 | 7458.8416
0.11837 | 945.3384 | 0.11837 | 926.0276 | 0.11836 | 2277.3356 | 0.11836 | 4748.1793 | 0.11835 | 7464.6622
0.1187 | 944.6201 | 0.1187 | 925.0651 | 0.11869 | 2274.5808 | 0.11869 | 4746.9862 | 0.11868 | 7473.7259
0.11903 | 944.9963 | 0.11903 | 924.2462 | 0.11902 | 2275.1323 | 0.11902 | 4744.7057 | 0.119 | 7461.5712
0.11936 | 944.5835 | 0.11936 | 923.7475 | 0.11935 | 2274.1069 | 0.11935 | 4744.4949 | 0.11933 | 7470.042
0.11968 | 943.8547 | 0.11968 | 922.369 | 0.11968 | 2274.2752 | 0.11967 | 4744.0152 | 0.11966 | 7483.0615
0.12001 | 943.691 | 0.12001 | 921.6144 | 0.12 | 2273.8762 | 0.12 | 4728.2433 | 0.11999 | 7471.1433
0.12034 | 943.2671 | 0.12034 | 921.0168 | 0.12033 | 2273.2771 | 0.12033 | 4733.4589 | 0.12032 | 7475.6717
0.12067 | 942.5516 | 0.12067 | 919.0597 | 0.12066 | 2271.2637 | 0.12066 | 4731.861 | 0.12064 | 7484.0726
0.121 | 941.7662 | 0.121 | 918.435 | 0.12099 | 2272.8232 | 0.12099 | 4735.1462 | 0.12097 | 7488.6026
0.12132 | 940.1187 | 0.12132 | 917.7354 | 0.12132 | 2271.8176 | 0.12131 | 4735.5567 | 0.1213 | 7484.1372
0.12165 | 940.055 | 0.12165 | 916.4038 | 0.12165 | 2270.4677 | 0.12164 | 4732.3114 | 0.12163 | 7482.2567
0.12198 | 940.1381 | 0.12198 | 915.8916 | 0.12197 | 2270.908 | 0.12197 | 4732.4311 | 0.12196 | 7479.8589
0.12231 | 939.8929 | 0.12231 | 914.973 | 0.1223 | 2270.3786 | 0.1223 | 4733.0825 | 0.12228 | 7467.0269
0.12264 | 940.1059 | 0.12264 | 914.4572 | 0.12263 | 2268.2819 | 0.12263 | 4732.5314 | 0.12261 | 7472.7495
0.12296 | 939.7505 | 0.12296 | 913.7347 | 0.12296 | 2267.3006 | 0.12295 | 4734.4394 | 0.12294 | 7470.8285
0.12329 | 939.7026 | 0.12329 | 911.7467 | 0.12329 | 2265.7257 | 0.12328 | 4734.7821 | 0.12327 | 7462.9292
0.12362 | 939.9729 | 0.12362 | 911.7903 | 0.12361 | 2265.1432 | 0.12361 | 4735.3877 | 0.1236 | 7469.2953
0.12395 | 939.4146 | 0.12395 | 911.3007 | 0.12394 | 2254.1 | 0.12394 | 4736.8846 | 0.12392 | 7473.3184
0.12428 | 936.0397 | 0.12428 | 910.3902 | 0.12427 | 2229.203 | 0.12427 | 4732.2828 | 0.12425 | 7458.6802
0.1246 | 935.2482 | 0.1246 | 909.5093 | 0.1246 | 2231.3525 | 0.12459 | 4734.1406 | 0.12458 | 7449.1258
0.12493 | 936.1479 | 0.12493 | 909.0885 | 0.12493 | 2208.515 | 0.12492 | 4736.4973 | 0.12491 | 7459.4315
0.12526 | 936.9043 | 0.12526 | 908.8723 | 0.12525 | 2209.1881 | 0.12525 | 4735.1726 | 0.12524 | 7448.0343
0.12559 | 936.2384 | 0.12559 | 907.5511 | 0.12558 | 2213.6206 | 0.12558 | 4733.48 | 0.12556 | 7453.333
0.12592 | 934.829 | 0.12592 | 906.8184 | 0.12591 | 2217.1061 | 0.12591 | 4733.3813 | 0.12589 | 7462.6525
0.12625 | 935.524 | 0.12625 | 906.1627 | 0.12624 | 2219.391 | 0.12624 | 4732.5461 | 0.12622 | 7464.4834
0.12657 | 931.9176 | 0.12657 | 904.2265 | 0.12657 | 2221.8549 | 0.12656 | 4731.3423 | 0.12655 | 7473.407
0.1269 | 929.1388 | 0.1269 | 903.4926 | 0.12689 | 2223.1511 | 0.12689 | 4733.6453 | 0.12688 | 7478.3318
0.12723 | 928.8063 | 0.12723 | 903.4494 | 0.12722 | 2221.6914 | 0.12722 | 4734.0986 | 0.1272 | 7475.3759
0.12756 | 929.3391 | 0.12756 | 902.2449 | 0.12755 | 2223.1165 | 0.12755 | 4733.2815 | 0.12753 | 7485.1941
0.12788 | 930.078 | 0.12789 | 900.684 | 0.12788 | 2214.1461 | 0.12788 | 4731.5922 | 0.12786 | 7487.405
0.12821 | 929.9561 | 0.12821 | 899.6863 | 0.12821 | 2217.4413 | 0.1282 | 4731.0082 | 0.12819 | 7481.051
0.12854 | 929.2611 | 0.12854 | 898.521 | 0.12853 | 2219.7155 | 0.12853 | 4730.8674 | 0.12852 | 7485.8609
0.12887 | 929.4882 | 0.12887 | 898.3787 | 0.12886 | 2220.7564 | 0.12886 | 4730.7855 | 0.12885 | 7491.2478
0.1292 | 929.0442 | 0.1292 | 897.9163 | 0.12919 | 2221.8408 | 0.12919 | 4730.3515 | 0.12917 | 7494.3718
0.12953 | 928.5572 | 0.12953 | 897.4818 | 0.12952 | 2222.6334 | 0.12952 | 4732.9573 | 0.1295 | 7492.2219
0.12985 | 929.0847 | 0.12985 | 897.2148 | 0.12985 | 2222.1478 | 0.12984 | 4733.4791 | 0.12983 | 7493.5163
0.13018 | 928.6048 | 0.13018 | 895.7207 | 0.13018 | 2222.8805 | 0.13017 | 4733.1066 | 0.13016 | 7488.7092
0.13051 | 928.1592 | 0.13051 | 895.1474 | 0.1305 | 2221.8716 | 0.1305 | 4734.2276 | 0.13049 | 7490.4632
0.13084 | 927.988 | 0.13084 | 894.8023 | 0.13083 | 2222.4213 | 0.13083 | 4733.7365 | 0.13081 | 7471.9149
0.13117 | 926.4393 | 0.13117 | 893.7798 | 0.13116 | 2222.979 | 0.13116 | 4733.9609 | 0.13114 | 7475.4458
0.13149 | 923.7113 | 0.13149 | 893.1621 | 0.13149 | 2191.8901 | 0.13148 | 4735.0743 | 0.13147 | 7433.8326
0.13182 | 921.7154 | 0.13182 | 892.2705 | 0.13182 | 2194.6258 | 0.13181 | 4736.5005 | 0.1318 | 7442.8674
0.13215 | 921.9421 | 0.13215 | 890.9255 | 0.13214 | 2197.6816 | 0.13214 | 4733.5188 | 0.13213 | 7448.7704
0.13248 | 921.9966 | 0.13248 | 889.6405 | 0.13247 | 2198.6292 | 0.13247 | 4732.8047 | 0.13245 | 7445.0001
0.13281 | 921.7455 | 0.13281 | 888.1082 | 0.1328 | 2199.4323 | 0.1328 | 4733.3493 | 0.13278 | 7456.7346
0.13313 | 920.9546 | 0.13313 | 887.763 | 0.13313 | 2197.2225 | 0.13313 | 4731.4861 | 0.13311 | 7453.1734
0.13346 | 921.2149 | 0.13346 | 886.9198 | 0.13346 | 2192.7791 | 0.13345 | 4730.3901 | 0.13344 | 7454.4658
0.13379 | 921.3294 | 0.13379 | 885.3032 | 0.13378 | 2195.6869 | 0.13378 | 4730.1549 | 0.13377 | 7462.7636
0.13412 | 920.4241 | 0.13412 | 883.9812 | 0.13411 | 2197.449 | 0.13411 | 4732.0035 | 0.1341 | 7465.841
0.13445 | 920.3299 | 0.13445 | 883.2432 | 0.13444 | 2198.8084 | 0.13444 | 4731.9508 | 0.13442 | 7473.5777
0.13478 | 912.0687 | 0.13477 | 882.8374 | 0.13477 | 2200.0352 | 0.13477 | 4733.5421 | 0.13475 | 7455.8869
0.1351 | 912.7395 | 0.1351 | 881.4528 | 0.1351 | 2199.9404 | 0.13509 | 4732.8914 | 0.13508 | 7461.9892
0.13543 | 913.9788 | 0.13543 | 880.3616 | 0.13542 | 2200.41 | 0.13542 | 4733.4856 | 0.13541 | 7471.609
0.13576 | 913.7756 | 0.13576 | 879.7439 | 0.13575 | 2201.4733 | 0.13575 | 4733.7342 | 0.13574 | 7463.5072
0.13609 | 912.3753 | 0.13609 | 878.7124 | 0.13608 | 2201.6268 | 0.13608 | 4732.6054 | 0.13606 | 7459.5004
0.13642 | 913.1575 | 0.13642 | 877.5455 | 0.13641 | 2201.794 | 0.13641 | 4732.0773 | 0.13639 | 7465.2742
0.13674 | 913.3139 | 0.13674 | 875.8427 | 0.13674 | 2202.6105 | 0.13673 | 4731.6778 | 0.13672 | 7474.885
0.13707 | 913.0056 | 0.13707 | 874.9679 | 0.13706 | 2202.0727 | 0.13706 | 4732.4124 | 0.13705 | 7446.5026
0.1374 | 912.7506 | 0.1374 | 874.5841 | 0.13739 | 2201.5725 | 0.13739 | 4729.8476 | 0.13738 | 7446.1181
0.13773 | 912.6377 | 0.13773 | 873.6692 | 0.13772 | 2201.3299 | 0.13772 | 4727.8043 | 0.1377 | 7444.6489
0.13806 | 912.4273 | 0.13806 | 873.0914 | 0.13805 | 2198.7829 | 0.13805 | 4730.0081 | 0.13803 | 7434.3053
0.13838 | 911.5775 | 0.13838 | 871.6544 | 0.13838 | 2198.0195 | 0.13837 | 4729.4961 | 0.13836 | 7442.0788
0.13871 | 910.8078 | 0.13871 | 870.8279 | 0.13871 | 2197.7284 | 0.1387 | 4728.0888 | 0.13869 | 7448.1503
0.13904 | 910.3865 | 0.13904 | 870.182 | 0.13903 | 2196.4028 | 0.13903 | 4729.0675 | 0.13902 | 7449.2968
0.13937 | 910.4052 | 0.13937 | 869.6478 | 0.13936 | 2196.9131 | 0.13936 | 4728.7851 | 0.13934 | 7455.957
0.1397 | 908.945 | 0.1397 | 869.3173 | 0.13969 | 2196.7807 | 0.13969 | 4728.3249 | 0.13967 | 7466.9721
0.14002 | 902.6064 | 0.14002 | 868.5527 | 0.14002 | 2197.8528 | 0.14001 | 4727.7447 | 0.14 | 7454.8826
0.14035 | 900.5933 | 0.14035 | 868.3032 | 0.14035 | 2197.6322 | 0.14034 | 4723.4311 | 0.14033 | 7455.3059
0.14068 | 901.5322 | 0.14068 | 867.7741 | 0.14067 | 2196.3534 | 0.14067 | 4722.2685 | 0.14066 | 7459.9732
0.14101 | 901.2136 | 0.14101 | 866.8551 | 0.141 | 2195.8465 | 0.141 | 4724.6835 | 0.14098 | 7467.591
0.14134 | 901.7881 | 0.14134 | 866.3621 | 0.14133 | 2196.026 | 0.14133 | 4725.3997 | 0.14131 | 7471.6496
0.14167 | 901.3587 | 0.14167 | 865.8177 | 0.14166 | 2195.143 | 0.14166 | 4725.267 | 0.14164 | 7460.7369
0.14199 | 901.1808 | 0.14199 | 865.4125 | 0.14199 | 2194.4071 | 0.14198 | 4718.848 | 0.14197 | 7464.0586
0.14232 | 901.2701 | 0.14232 | 864.7954 | 0.14231 | 2194.1105 | 0.14231 | 4722.3854 | 0.1423 | 7467.6787
0.14265 | 901.6748 | 0.14265 | 864.2792 | 0.14264 | 2194.0662 | 0.14264 | 4722.6138 | 0.14262 | 7466.5923
0.14298 | 901.9037 | 0.14298 | 863.6654 | 0.14297 | 2194.0235 | 0.14297 | 4724.1797 | 0.14295 | 7459.2594
0.1433 | 900.0738 | 0.14331 | 859.1283 | 0.1433 | 2194.364 | 0.1433 | 4724.5755 | 0.14328 | 7467.0154
0.14363 | 899.0069 | 0.14363 | 856.8736 | 0.14363 | 2193.7952 | 0.14362 | 4724.4657 | 0.14361 | 7470.8075
0.14396 | 898.2274 | 0.14396 | 857.2515 | 0.14395 | 2194.0382 | 0.14395 | 4723.082 | 0.14394 | 7472.7875
0.14429 | 895.552 | 0.14429 | 856.0787 | 0.14428 | 2194.4122 | 0.14428 | 4722.1559 | 0.14427 | 7483.8561
0.14462 | 893.8373 | 0.14462 | 855.7506 | 0.14461 | 2193.7122 | 0.14461 | 4721.9183 | 0.14459 | 7482.7461
0.14495 | 893.5397 | 0.14495 | 855.5087 | 0.14494 | 2193.5395 | 0.14494 | 4722.238 | 0.14492 | 7488.2559
0.14527 | 892.9971 | 0.14527 | 855.0918 | 0.14527 | 2192.996 | 0.14526 | 4722.0972 | 0.14525 | 7481.8047
0.1456 | 893.4562 | 0.1456 | 854.1468 | 0.14559 | 2192.3999 | 0.14559 | 4715.7721 | 0.14558 | 7488.8157
0.14593 | 893.9437 | 0.14593 | 853.7011 | 0.14592 | 2192.1181 | 0.14592 | 4716.7561 | 0.14591 | 7475.9169
0.14626 | 894.6217 | 0.14626 | 852.7672 | 0.14625 | 2191.1101 | 0.14625 | 4718.228 | 0.14623 | 7467.5598
0.14659 | 894.3607 | 0.14659 | 852.1209 | 0.14658 | 2191.3912 | 0.14658 | 4719.7307 | 0.14656 | 7470.5868
0.14691 | 893.6752 | 0.14691 | 851.2496 | 0.14691 | 2191.5298 | 0.1469 | 4720.6533 | 0.14689 | 7481.8885
0.14724 | 893.2117 | 0.14724 | 850.5311 | 0.14724 | 2191.2815 | 0.14723 | 4720.2968 | 0.14722 | 7460.4282
0.14757 | 892.4128 | 0.14757 | 849.2724 | 0.14756 | 2190.2696 | 0.14756 | 4720.6613 | 0.14755 | 7461.8398
0.1479 | 892.2423 | 0.1479 | 848.4533 | 0.14789 | 2189.0584 | 0.14789 | 4721.3843 | 0.14787 | 7471.446
0.14823 | 892.0797 | 0.14823 | 847.5964 | 0.14822 | 2185.8926 | 0.14822 | 4720.5097 | 0.1482 | 7475.0481
0.14855 | 892.4372 | 0.14855 | 846.3919 | 0.14855 | 2179.2903 | 0.14855 | 4720.1018 | 0.14853 | 7467.6741
0.14888 | 892.3834 | 0.14888 | 844.7602 | 0.14888 | 2174.3055 | 0.14887 | 4719.8716 | 0.14886 | 7469.3525
0.14921 | 892.657 | 0.14921 | 842.0887 | 0.1492 | 2172.6395 | 0.1492 | 4718.891 | 0.14919 | 7469.0922
0.14954 | 891.1354 | 0.14954 | 842.012 | 0.14953 | 2174.0041 | 0.14953 | 4719.011 | 0.14951 | 7461.0263
0.14987 | 890.9692 | 0.14987 | 841.5634 | 0.14986 | 2162.85 | 0.14986 | 4716.8354 | 0.14984 | 7467.5393
0.1502 | 891.114 | 0.1502 | 841.4774 | 0.15019 | 2165.2893 | 0.15019 | 4713.6485 | 0.15017 | 7467.0147
0.15052 | 890.8444 | 0.15052 | 840.8995 | 0.15052 | 2167.8266 | 0.15051 | 4713.4614 | 0.1505 | 7476.8494
0.15085 | 890.6812 | 0.15085 | 838.5058 | 0.15084 | 2169.3728 | 0.15084 | 4714.3174 | 0.15083 | 7481.8395
0.15118 | 879.7361 | 0.15118 | 837.8102 | 0.15117 | 2170.5264 | 0.15117 | 4714.1145 | 0.15116 | 7471.7682
0.15151 | 879.418 | 0.15151 | 838.0074 | 0.1515 | 2171.6333 | 0.1515 | 4715.8695 | 0.15148 | 7464.0717
0.15184 | 877.1779 | 0.15184 | 837.8774 | 0.15183 | 2171.6213 | 0.15183 | 4713.8952 | 0.15181 | 7455.7648
0.15216 | 878.8827 | 0.15216 | 838.0846 | 0.15216 | 2171.5299 | 0.15215 | 4713.0592 | 0.15214 | 7464.4775
0.15249 | 880.017 | 0.15249 | 837.9443 | 0.15248 | 2171.8623 | 0.15248 | 4714.1469 | 0.15247 | 7457.3565
0.15282 | 879.8687 | 0.15282 | 836.0379 | 0.15281 | 2169.2496 | 0.15281 | 4712.6154 | 0.1528 | 7463.0854
0.15315 | 880.7225 | 0.15315 | 835.9811 | 0.15314 | 2169.9766 | 0.15314 | 4712.4694 | 0.15312 | 7462.9621
0.15348 | 880.77 | 0.15348 | 835.9098 | 0.15347 | 2169.9271 | 0.15347 | 4710.7503 | 0.15345 | 7472.6793
0.1538 | 880.1214 | 0.1538 | 835.4053 | 0.1538 | 2165.8771 | 0.15379 | 4703.0126 | 0.15378 | 7476.0076
0.15413 | 880.0973 | 0.15413 | 834.1011 | 0.15413 | 2165.061 | 0.15412 | 4703.1209 | 0.15411 | 7479.5571
0.15446 | 880.3687 | 0.15446 | 833.9245 | 0.15445 | 2164.5656 | 0.15445 | 4695.8417 | 0.15444 | 7486.2179
0.15479 | 880.7828 | 0.15479 | 833.7196 | 0.15478 | 2163.6671 | 0.15478 | 4697.1414 | 0.15476 | 7476.1808
0.15512 | 880.9094 | 0.15512 | 832.4783 | 0.15511 | 2149.9136 | 0.15511 | 4696.7846 | 0.15509 | 7476.7616
0.15544 | 880.473 | 0.15544 | 828.447 | 0.15544 | 2148.5986 | 0.15543 | 4698.4445 | 0.15542 | 7466.4041
0.15577 | 880.1766 | 0.15577 | 827.9462 | 0.15577 | 2147.7346 | 0.15576 | 4699.1495 | 0.15575 | 7472.3089
0.1561 | 879.8445 | 0.1561 | 826.636 | 0.15609 | 2148.5307 | 0.15609 | 4699.9913 | 0.15608 | 7474.4447
0.15643 | 879.4229 | 0.15643 | 825.8566 | 0.15642 | 2149.0564 | 0.15642 | 4700.996 | 0.15641 | 7475.1736
0.15676 | 879.75 | 0.15676 | 824.9383 | 0.15675 | 2149.8912 | 0.15675 | 4700.0651 | 0.15673 | 7481.1241
0.15709 | 879.6087 | 0.15709 | 825.0082 | 0.15708 | 2149.8108 | 0.15708 | 4702.5404 | 0.15706 | 7479.1434
0.15741 | 879.4384 | 0.15741 | 824.3573 | 0.15741 | 2148.8916 | 0.1574 | 4702.8516 | 0.15739 | 7476.2023
0.15774 | 878.909 | 0.15774 | 822.7737 | 0.15773 | 2148.2335 | 0.15773 | 4701.0313 | 0.15772 | 7484.7351
0.15807 | 878.3033 | 0.15807 | 822.0639 | 0.15806 | 2147.7602 | 0.15806 | 4699.8729 | 0.15805 | 7490.5138
0.1584 | 877.1883 | 0.1584 | 822.3441 | 0.15839 | 2147.1447 | 0.15839 | 4698.0569 | 0.15837 | 7471.7613
0.15873 | 876.6174 | 0.15873 | 822.0234 | 0.15872 | 2146.5839 | 0.15872 | 4699.7665 | 0.1587 | 7474.2463
0.15905 | 876.0046 | 0.15905 | 821.4785 | 0.15905 | 2146.8817 | 0.15904 | 4697.8347 | 0.15903 | 7460.0833
0.15938 | 875.2156 | 0.15938 | 820.8655 | 0.15937 | 2146.4412 | 0.15937 | 4696.8083 | 0.15936 | 7468.7604
0.15971 | 872.0425 | 0.15971 | 819.7948 | 0.1597 | 2143.9036 | 0.1597 | 4696.4329 | 0.15969 | 7471.5046
0.16004 | 872.6464 | 0.16004 | 819.3244 | 0.16003 | 2143.7868 | 0.16003 | 4697.3952 | 0.16001 | 7470.9586
0.16037 | 872.9215 | 0.16037 | 819.007 | 0.16036 | 2128.9151 | 0.16036 | 4696.8944 | 0.16034 | 7474.5672
0.16069 | 872.7121 | 0.16069 | 818.3819 | 0.16069 | 2128.5623 | 0.16068 | 4697.4672 | 0.16067 | 7474.6437
0.16102 | 872.2184 | 0.16102 | 817.8772 | 0.16101 | 2128.362 | 0.16101 | 4699.1893 | 0.161 | 7478.3776
0.16135 | 870.58 | 0.16135 | 817.1047 | 0.16134 | 2130.0004 | 0.16134 | 4700.5687 | 0.16133 | 7461.0244
0.16168 | 868.2251 | 0.16168 | 815.305 | 0.16167 | 2129.9523 | 0.16167 | 4696.4582 | 0.16165 | 7460.7004
0.16201 | 866.7423 | 0.16201 | 812.8968 | 0.162 | 2123.115 | 0.162 | 4696.1638 | 0.16198 | 7472.0214
0.16233 | 866.843 | 0.16233 | 813.1 | 0.16233 | 2124.5371 | 0.16232 | 4697.5292 | 0.16231 | 7462.9479
0.16266 | 866.0724 | 0.16266 | 813.2052 | 0.16266 | 2125.6345 | 0.16265 | 4697.234 | 0.16264 | 7472.8458
0.16299 | 866.3338 | 0.16299 | 813.1449 | 0.16298 | 2126.3507 | 0.16298 | 4696.6553 | 0.16297 | 7474.4155
0.16332 | 866.5819 | 0.16332 | 810.8052 | 0.16331 | 2126.3716 | 0.16331 | 4663.6461 | 0.16329 | 7475.6656
0.16365 | 866.1478 | 0.16365 | 811.8478 | 0.16364 | 2125.4408 | 0.16364 | 4668.2973 | 0.16362 | 7484.0514
0.16397 | 866.2644 | 0.16397 | 811.9425 | 0.16397 | 2124.487 | 0.16396 | 4672.4169 | 0.16395 | 7487.8976
0.1643 | 865.6262 | 0.1643 | 811.6201 | 0.1643 | 2123.0403 | 0.16429 | 4673.8114 | 0.16428 | 7476.7648
0.16463 | 865.577 | 0.16463 | 811.9762 | 0.16462 | 2122.0762 | 0.16462 | 4675.4757 | 0.16461 | 7471.0624
0.16496 | 863.5665 | 0.16496 | 811.37 | 0.16495 | 2107.0992 | 0.16495 | 4676.9847 | 0.16493 | 7467.7414
0.16529 | 853.5833 | 0.16529 | 810.5709 | 0.16528 | 2105.4439 | 0.16528 | 4677.1496 | 0.16526 | 7466.6436
0.16561 | 855.0817 | 0.16562 | 809.9413 | 0.16561 | 2107.889 | 0.16561 | 4678.152 | 0.16559 | 7476.1507
0.16594 | 856.6183 | 0.16594 | 809.4322 | 0.16594 | 2106.9604 | 0.16593 | 4677.6358 | 0.16592 | 7477.8621
0.16627 | 856.7369 | 0.16627 | 808.2404 | 0.16626 | 2108.1989 | 0.16626 | 4678.295 | 0.16625 | 7478.2049
0.1666 | 856.9441 | 0.1666 | 808.1319 | 0.16659 | 2109.1352 | 0.16659 | 4678.1354 | 0.16658 | 7478.4164
0.16693 | 857.1432 | 0.16693 | 807.9561 | 0.16692 | 2110.8518 | 0.16692 | 4678.5084 | 0.1669 | 7483.7618
0.16726 | 856.9983 | 0.16726 | 807.611 | 0.16725 | 2110.2427 | 0.16725 | 4673.358 | 0.16723 | 7483.1989
0.16758 | 855.8636 | 0.16758 | 807.5286 | 0.16758 | 2106.6587 | 0.16757 | 4674.6799 | 0.16756 | 7480.5503
0.16791 | 855.8275 | 0.16791 | 807.0127 | 0.1679 | 2104.2196 | 0.1679 | 4676.1586 | 0.16789 | 7488.9921
0.16824 | 856.0486 | 0.16824 | 806.7997 | 0.16823 | 2105.7577 | 0.16823 | 4677.485 | 0.16822 | 7485.4758
0.16857 | 856.3408 | 0.16857 | 806.6775 | 0.16856 | 2106.245 | 0.16856 | 4678.7914 | 0.16854 | 7487.5379
0.1689 | 856.2684 | 0.1689 | 806.3846 | 0.16889 | 2104.5554 | 0.16889 | 4678.503 | 0.16887 | 7488.7593
0.16922 | 856.3559 | 0.16922 | 805.7994 | 0.16922 | 2104.3857 | 0.16921 | 4677.5664 | 0.1692 | 7479.5085
0.16955 | 856.8837 | 0.16955 | 803.7724 | 0.16955 | 2103.4834 | 0.16954 | 4677.5389 | 0.16953 | 7465.4648
0.16988 | 856.762 | 0.16988 | 804.0025 | 0.16987 | 2102.9398 | 0.16987 | 4679.1467 | 0.16986 | 7468.0895
0.17021 | 856.3789 | 0.17021 | 801.4299 | 0.1702 | 2102.5359 | 0.1702 | 4679.4272 | 0.17018 | 7466.1651
0.17054 | 856.6125 | 0.17054 | 800.3733 | 0.17053 | 2102.0193 | 0.17053 | 4680.3334 | 0.17051 | 7463.8957
0.17086 | 856.3544 | 0.17086 | 798.8401 | 0.17086 | 2101.0287 | 0.17085 | 4680.4072 | 0.17084 | 7465.0529
0.17119 | 856.1421 | 0.17119 | 794.6993 | 0.17119 | 2101.2981 | 0.17118 | 4679.6896 | 0.17117 | 7474.7604
0.17152 | 855.8806 | 0.17152 | 795.5824 | 0.17151 | 2100.5493 | 0.17151 | 4678.4593 | 0.1715 | 7483.6284
0.17185 | 854.7644 | 0.17185 | 795.359 | 0.17184 | 2099.3949 | 0.17184 | 4680.1962 | 0.17182 | 7491.2313
0.17218 | 854.5663 | 0.17218 | 795.8169 | 0.17217 | 2098.3136 | 0.17217 | 4682.0999 | 0.17215 | 7494.2976
0.17251 | 854.4871 | 0.1725 | 795.4994 | 0.1725 | 2097.8869 | 0.17249 | 4678.2748 | 0.17248 | 7499.2762
0.17283 | 853.4004 | 0.17283 | 794.894 | 0.17283 | 2096.388 | 0.17282 | 4665.7487 | 0.17281 | 7491.7361
0.17316 | 852.6901 | 0.17316 | 794.8763 | 0.17315 | 2095.5911 | 0.17315 | 4669.4743 | 0.17314 | 7492.7129
0.17349 | 852.8143 | 0.17349 | 794.492 | 0.17348 | 2095.5388 | 0.17348 | 4672.5328 | 0.17347 | 7494.2292
0.17382 | 852.5869 | 0.17382 | 794.1153 | 0.17381 | 2094.1448 | 0.17381 | 4674.2489 | 0.17379 | 7490.479
0.17415 | 852.531 | 0.17415 | 793.7905 | 0.17414 | 2092.8342 | 0.17414 | 4673.315 | 0.17412 | 7495.0851
0.17447 | 852.1312 | 0.17447 | 793.8243 | 0.17447 | 2091.4116 | 0.17446 | 4672.9062 | 0.17445 | 7473.9039
0.1748 | 852.1657 | 0.1748 | 792.9366 | 0.17479 | 2089.5524 | 0.17479 | 4674.1062 | 0.17478 | 7471.9357
0.17513 | 852.2 | 0.17513 | 792.9409 | 0.17512 | 2087.9391 | 0.17512 | 4675.9818 | 0.17511 | 7483.8467
0.17546 | 852.0553 | 0.17546 | 792.4227 | 0.17545 | 2088.3489 | 0.17545 | 4675.8373 | 0.17543 | 7482.9361
0.17579 | 851.0711 | 0.17579 | 791.31 | 0.17578 | 2087.1679 | 0.17578 | 4676.651 | 0.17576 | 7489.5004
0.17611 | 850.1853 | 0.17611 | 791.3695 | 0.17611 | 2087.3404 | 0.1761 | 4677.9434 | 0.17609 | 7497.1061
0.17644 | 849.2247 | 0.17644 | 790.7069 | 0.17644 | 2086.3046 | 0.17643 | 4678.3168 | 0.17642 | 7478.8375
0.17677 | 849.6148 | 0.17677 | 789.8523 | 0.17676 | 2085.2905 | 0.17676 | 4678.1211 | 0.17675 | 7480.9619
0.1771 | 848.8906 | 0.1771 | 789.2031 | 0.17709 | 2084.483 | 0.17709 | 4675.2756 | 0.17707 | 7486.7244
0.17743 | 849.0434 | 0.17743 | 789.0393 | 0.17742 | 2077.6827 | 0.17742 | 4670.732 | 0.1774 | 7492.5901
0.17775 | 849.0315 | 0.17775 | 787.8719 | 0.17775 | 2079.3942 | 0.17774 | 4669.6155 | 0.17773 | 7490.5845
0.17808 | 841.9327 | 0.17808 | 787.5393 | 0.17808 | 2079.702 | 0.17807 | 4672.4815 | 0.17806 | 7485.1746
0.17841 | 839.5268 | 0.17841 | 787.8302 | 0.1784 | 2079.3465 | 0.1784 | 4673.837 | 0.17839 | 7486.8342
0.17874 | 840.3833 | 0.17874 | 786.6899 | 0.17873 | 2078.8764 | 0.17873 | 4676.0772 | 0.17871 | 7471.9563
0.17907 | 840.756 | 0.17907 | 786.2356 | 0.17906 | 2064.0465 | 0.17906 | 4677.238 | 0.17904 | 7475.1383
0.17939 | 841.6607 | 0.17939 | 783.7354 | 0.17939 | 2066.2097 | 0.17938 | 4676.6137 | 0.17937 | 7471.8239
0.17972 | 842.6837 | 0.17972 | 783.5795 | 0.17972 | 2067.6002 | 0.17971 | 4677.4445 | 0.1797 | 7478.2417
0.18005 | 842.6071 | 0.18005 | 782.2311 | 0.18004 | 2069.3035 | 0.18004 | 4678.8962 | 0.18003 | 7485.759
0.18038 | 843.4578 | 0.18038 | 782.2409 | 0.18037 | 2069.0154 | 0.18037 | 4677.9903 | 0.18035 | 7455.247
0.18071 | 843.2467 | 0.18071 | 781.9831 | 0.1807 | 2068.5755 | 0.1807 | 4680.64 | 0.18068 | 7461.9658
0.18103 | 842.7942 | 0.18103 | 781.4807 | 0.18103 | 2067.09 | 0.18103 | 4682.3129 | 0.18101 | 7472.0243
0.18136 | 842.7737 | 0.18136 | 781.2157 | 0.18136 | 2064.4196 | 0.18135 | 4678.4668 | 0.18134 | 7480.3723
0.18169 | 843.1973 | 0.18169 | 779.5538 | 0.18168 | 2062.7309 | 0.18168 | 4680.3557 | 0.18167 | 7485.4106
0.18202 | 842.0771 | 0.18202 | 778.8461 | 0.18201 | 2062.4664 | 0.18201 | 4681.3071 | 0.182 | 7490.3898
0.18235 | 841.8959 | 0.18235 | 778.7863 | 0.18234 | 2062.4765 | 0.18234 | 4683.0188 | 0.18232 | 7489.8057
0.18268 | 842.0155 | 0.18268 | 778.8005 | 0.18267 | 2062.5646 | 0.18267 | 4678.6131 | 0.18265 | 7472.5888
0.183 | 841.0839 | 0.183 | 778.2815 | 0.183 | 2062.8381 | 0.18299 | 4681.2655 | 0.18298 | 7477.409
0.18333 | 841.3874 | 0.18333 | 777.8749 | 0.18332 | 2063.0902 | 0.18332 | 4674.0201 | 0.18331 | 7479.3952
0.18366 | 841.0226 | 0.18366 | 777.2856 | 0.18365 | 2062.4819 | 0.18365 | 4677.3704 | 0.18364 | 7487.0818
0.18399 | 840.4586 | 0.18399 | 776.2244 | 0.18398 | 2062.5796 | 0.18398 | 4679.0005 | 0.18396 | 7491.341
0.18432 | 839.5945 | 0.18432 | 775.9432 | 0.18431 | 2061.8024 | 0.18431 | 4681.2442 | 0.18429 | 7496.0074
0.18464 | 839.695 | 0.18464 | 775.5231 | 0.18464 | 2062.2308 | 0.18463 | 4682.9566 | 0.18462 | 7497.8101
0.18497 | 839.1981 | 0.18497 | 774.832 | 0.18497 | 2059.3457 | 0.18496 | 4684.6934 | 0.18495 | 7488.963
0.1853 | 839.614 | 0.1853 | 771.8344 | 0.18529 | 2057.9518 | 0.18529 | 4686.4934 | 0.18528 | 7493.4774
0.18563 | 839.1551 | 0.18563 | 769.5639 | 0.18562 | 2056.6862 | 0.18562 | 4687.4682 | 0.1856 | 7499.612
0.18596 | 839.2983 | 0.18596 | 769.3294 | 0.18595 | 2055.7143 | 0.18595 | 4683.8296 | 0.18593 | 7493.9938
0.18628 | 839.0281 | 0.18628 | 769.7677 | 0.18628 | 2054.2298 | 0.18627 | 4679.5566 | 0.18626 | 7495.9886
0.18661 | 838.1821 | 0.18661 | 769.8981 | 0.18661 | 2047.1032 | 0.1866 | 4680.7091 | 0.18659 | 7497.3353
0.18694 | 838.1623 | 0.18694 | 769.1534 | 0.18693 | 2041.7092 | 0.18693 | 4683.5169 | 0.18692 | 7489.3836
0.18727 | 837.8232 | 0.18727 | 768.9359 | 0.18726 | 2043.6902 | 0.18726 | 4683.2165 | 0.18724 | 7484.282
0.1876 | 837.972 | 0.1876 | 766.0161 | 0.18759 | 2044.2968 | 0.18759 | 4685.2978 | 0.18757 | 7487.0187
0.18792 | 837.2701 | 0.18792 | 762.8717 | 0.18792 | 2044.6776 | 0.18791 | 4686.1715 | 0.1879 | 7478.881
0.18825 | 837.3564 | 0.18825 | 763.1807 | 0.18825 | 2044.559 | 0.18824 | 4685.9448 | 0.18823 | 7481.8044
0.18858 | 837.4153 | 0.18858 | 763.355 | 0.18857 | 2044.817 | 0.18857 | 4687.3341 | 0.18856 | 7484.2193
0.18891 | 836.6935 | 0.18891 | 763.7578 | 0.1889 | 2045.401 | 0.1889 | 4685.258 | 0.18889 | 7487.8538
0.18924 | 836.5267 | 0.18924 | 763.1735 | 0.18923 | 2045.0886 | 0.18923 | 4686.7869 | 0.18921 | 7490.4276
0.18957 | 835.6384 | 0.18957 | 762.7028 | 0.18956 | 2044.1847 | 0.18954 | 4688.1142 | 0.18954 | 7497.7367
0.18989 | 834.7571 | 0.18989 | 761.9545 | 0.18989 | 2043.4583 | 0.18988 | 4717.6544 | 0.18987 | 7485.5999
0.19022 | 835.5277 | 0.19022 | 760.9444 | 0.19021 | 2044.3565 | 0.19021 | 4715.3285 | 0.1902 | 7486.2196
0.19055 | 835.1423 | 0.19055 | 752.2687 | 0.19054 | 2044.3839 | 0.19054 | 4716.0114 | 0.19053 | 7490.0331
0.19088 | 834.9458 | 0.19088 | 754.1718 | 0.19087 | 2044.3117 | 0.19087 | 4714.2465 | 0.19085 | 7485.4647
0.19121 | 834.3848 | 0.19121 | 755.7478 | 0.1912 | 2043.9116 | 0.19119 | 4716.136 | 0.19118 | 7495.3425
0.19153 | 834.4077 | 0.19153 | 756.2433 | 0.19153 | 2043.656 | 0.19152 | 4716.3752 | 0.19151 | 7493.9006
0.19186 | 833.7291 | 0.19186 | 756.6212 | 0.19185 | 2018.1886 | 0.19185 | 4716.7085 | 0.19184 | 7494.7012
0.19219 | 833.6132 | 0.19219 | 757.1853 | 0.19218 | 2019.6535 | 0.19218 | 4719.4741 | 0.19217 | 7487.9971
0.19252 | 828.2012 | 0.19252 | 757.2382 | 0.19251 | 2021.3245 | 0.19249 | 4720.2181 | 0.19249 | 7489.2579

## Stress-Strain
Original length (mm) | 254
Original Area (m^2) | 0.0080118 | Diameter (mm) | 101
L only |  |  |  |  | R only |  |  |  |  | RL |  |  |  |  | LLL |  |  |  |  | LRL
Time | Extension | Load | Strain | Stress | Time | Extension | Load | Strain | Stress | Time | Extension | Load | Strain | Stress | Time | Extension | Load | Strain | Stress | Time | Extension | Load | Strain | Stress
0 | 0 | 0 | 0 | 0 | 0 | 0 | 0 | 0 | 0 | 0 | 0 | 0 | 0 | 0 | 0 | 0 | 0 | 0 | 0 | 0 | 0 | 0 | 0 | 0
0.1 | 0.06168 | 0.78242 | 0.00024283 | 97.6575 | 0.1 | 0.061263 | 0.803 | 0.00024119 | 100.2267 | 0.1 | 0.060423 | 1.7672 | 0.00023789 | 220.5796 | 0.098556 | 0.059811 | 3.8641 | 0.00023548 | 482.3002 | 0.096778 | 0.05744 | 3.4926 | 0.00022614 | 435.9322
0.2 | 0.14912 | 1.583 | 0.0005871 | 197.5809 | 0.2 | 0.14902 | 1.545 | 0.00058668 | 192.8389 | 0.2 | 0.14894 | 3.0588 | 0.00058638 | 381.7819 | 0.197 | 0.14645 | 7.1009 | 0.00057656 | 886.2956 | 0.19267 | 0.14276 | 6.6458 | 0.00056206 | 829.4961
0.3 | 0.23273 | 1.9852 | 0.00091626 | 247.7886 | 0.3 | 0.2328 | 2.0748 | 0.00091654 | 258.9606 | 0.3 | 0.23277 | 3.9313 | 0.00091641 | 490.6799 | 0.297 | 0.23036 | 9.2888 | 0.00090694 | 1159.388 | 0.29267 | 0.22659 | 9.2751 | 0.0008921 | 1157.6773
0.4 | 0.31632 | 2.4364 | 0.0012453 | 304.1005 | 0.4 | 0.31626 | 2.5096 | 0.0012451 | 313.2357 | 0.4 | 0.3163 | 4.8886 | 0.0012453 | 610.1663 | 0.397 | 0.31368 | 11.9895 | 0.001235 | 1496.4679 | 0.39267 | 0.31021 | 12.1531 | 0.0012213 | 1516.8905
0.5 | 0.39947 | 2.7303 | 0.0015727 | 340.778 | 0.5 | 0.39955 | 2.8823 | 0.001573 | 359.7495 | 0.5 | 0.39952 | 5.697 | 0.0015729 | 711.0663 | 0.497 | 0.3971 | 14.1694 | 0.0015634 | 1768.5526 | 0.49267 | 0.39343 | 14.5898 | 0.0015489 | 1821.0288
0.6 | 0.48294 | 2.9219 | 0.0019014 | 364.6973 | 0.6 | 0.48288 | 3.2014 | 0.0019011 | 399.5861 | 0.6 | 0.48294 | 6.7013 | 0.0019014 | 836.4283 | 0.597 | 0.48031 | 16.0416 | 0.001891 | 2002.2336 | 0.59267 | 0.47681 | 16.949 | 0.0018772 | 2115.494
0.7 | 0.56622 | 3.2706 | 0.0022292 | 408.2258 | 0.7 | 0.56622 | 3.4989 | 0.0022292 | 436.7195 | 0.7 | 0.56627 | 7.6136 | 0.0022294 | 950.2915 | 0.697 | 0.56378 | 17.3904 | 0.0022196 | 2170.5877 | 0.69267 | 0.56014 | 19.4857 | 0.0022053 | 2432.1089
0.8 | 0.64959 | 3.5767 | 0.0025574 | 446.4263 | 0.8 | 0.64955 | 3.798 | 0.0025573 | 474.0515 | 0.8 | 0.64956 | 8.5647 | 0.0025573 | 1069.0032 | 0.797 | 0.64698 | 18.9849 | 0.0025472 | 2369.6027 | 0.79267 | 0.64339 | 21.6449 | 0.002533 | 2701.613
0.9 | 0.73298 | 3.865 | 0.0028857 | 482.4156 | 0.9 | 0.733 | 4.0228 | 0.0028858 | 502.1026 | 0.9 | 0.73293 | 9.4299 | 0.0028855 | 1176.9986 | 0.897 | 0.73041 | 20.2032 | 0.0028756 | 2521.6694 | 0.89267 | 0.72689 | 23.4024 | 0.0028618 | 2920.9788
1 | 0.81619 | 4.0941 | 0.0032133 | 511.005 | 1 | 0.81621 | 4.163 | 0.0032134 | 519.6086 | 1 | 0.81625 | 10.5085 | 0.0032136 | 1311.6176 | 0.997 | 0.81372 | 21.3736 | 0.0032036 | 2667.7477 | 0.99267 | 0.81006 | 25.1003 | 0.0031892 | 3132.9032
1.1 | 0.89961 | 4.3949 | 0.0035418 | 548.5474 | 1.1 | 0.89956 | 4.4154 | 0.0035416 | 551.1077 | 1.1 | 0.89958 | 11.1815 | 0.0035417 | 1395.6222 | 1.097 | 0.89707 | 22.5057 | 0.0035318 | 2809.0539 | 1.0927 | 0.89358 | 26.42 | 0.003518 | 3297.6193
1.2 | 0.98276 | 4.7218 | 0.0038691 | 589.3463 | 1.2 | 0.98281 | 4.6606 | 0.0038693 | 581.71 | 1.2 | 0.98284 | 12.102 | 0.0038694 | 1510.5123 | 1.197 | 0.98043 | 23.5493 | 0.00386 | 2939.3146 | 1.1927 | 0.97669 | 28.0604 | 0.0038452 | 3502.3628
1.3 | 1.0663 | 4.9417 | 0.0041979 | 616.8044 | 1.3 | 1.0663 | 4.7837 | 0.0041978 | 597.0739 | 1.3 | 1.0663 | 13.0985 | 0.0041978 | 1634.8907 | 1.297 | 1.0637 | 24.5224 | 0.0041878 | 3060.7642 | 1.2927 | 1.0601 | 29.4013 | 0.0041737 | 3669.7324
1.4 | 1.1494 | 5.1992 | 0.0045252 | 648.9419 | 1.4 | 1.1495 | 4.8825 | 0.0045255 | 609.4131 | 1.4 | 1.1495 | 14.0156 | 0.0045256 | 1749.362 | 1.397 | 1.1471 | 25.3871 | 0.0045161 | 3168.6982 | 1.3927 | 1.1434 | 30.6881 | 0.0045016 | 3830.3432
1.5 | 1.233 | 5.4389 | 0.0048543 | 678.8606 | 1.5 | 1.2329 | 5.0865 | 0.0048541 | 634.8739 | 1.5 | 1.2329 | 14.8286 | 0.0048541 | 1850.8392 | 1.497 | 1.2303 | 26.2048 | 0.0048438 | 3270.756 | 1.4927 | 1.2268 | 31.9883 | 0.0048298 | 3992.6279
1.6 | 1.3162 | 5.6073 | 0.0051819 | 699.874 | 1.6 | 1.3163 | 5.2901 | 0.0051821 | 660.2818 | 1.6 | 1.3163 | 15.4803 | 0.0051821 | 1932.1789 | 1.597 | 1.3138 | 26.9448 | 0.0051723 | 3363.121 | 1.5927 | 1.3101 | 32.8516 | 0.0051581 | 4100.3736
1.7 | 1.3996 | 5.8531 | 0.0055103 | 730.5522 | 1.7 | 1.3995 | 5.4759 | 0.00551 | 683.4807 | 1.7 | 1.3996 | 16.0741 | 0.0055101 | 2006.2944 | 1.697 | 1.397 | 27.62 | 0.0055 | 3447.3944 | 1.6927 | 1.3934 | 34.0386 | 0.005486 | 4248.5281
1.8 | 1.483 | 6.112 | 0.0058385 | 762.8761 | 1.8 | 1.483 | 5.6057 | 0.0058385 | 699.6803 | 1.8 | 1.4829 | 16.7587 | 0.0058383 | 2091.7367 | 1.797 | 1.4804 | 28.4556 | 0.0058283 | 3551.6926 | 1.7927 | 1.4769 | 35.0357 | 0.0058145 | 4372.9911
1.9 | 1.5661 | 6.3347 | 0.0061659 | 790.6669 | 1.9 | 1.5662 | 5.7129 | 0.0061661 | 713.0558 | 1.9 | 1.5662 | 17.3701 | 0.0061663 | 2168.0527 | 1.897 | 1.5638 | 29.1553 | 0.0061566 | 3639.0237 | 1.8927 | 1.56 | 35.8935 | 0.0061417 | 4480.0572
2 | 1.6497 | 6.5223 | 0.0064948 | 814.0841 | 2 | 1.6496 | 5.8706 | 0.0064946 | 732.7451 | 2 | 1.6496 | 18.0418 | 0.0064945 | 2251.895 | 1.997 | 1.6471 | 29.8265 | 0.0064845 | 3722.7991 | 1.9927 | 1.6435 | 36.5354 | 0.0064707 | 4560.1709
2.1 | 1.7327 | 6.62 | 0.0068218 | 826.2706 | 2.1 | 1.7328 | 6.0159 | 0.0068222 | 750.8693 | 2.1 | 1.7328 | 18.3725 | 0.0068222 | 2293.1707 | 2.097 | 1.7304 | 30.3277 | 0.0068127 | 3785.3577 | 2.0927 | 1.7267 | 37.2196 | 0.006798 | 4645.5681
2.2 | 1.8163 | 6.7772 | 0.0071508 | 845.8918 | 2.2 | 1.8162 | 6.1575 | 0.0071505 | 768.549 | 2.2 | 1.8163 | 18.9503 | 0.0071507 | 2365.2842 | 2.197 | 1.8137 | 30.8821 | 0.0071405 | 3854.5504 | 2.1927 | 1.8102 | 37.9356 | 0.0071268 | 4734.9345
2.3 | 1.8995 | 6.9299 | 0.0074782 | 864.954 | 2.3 | 1.8995 | 6.2396 | 0.0074785 | 778.7983 | 2.3 | 1.8995 | 19.4221 | 0.0074784 | 2424.1702 | 2.297 | 1.8971 | 31.4782 | 0.0074689 | 3928.9522 | 2.2927 | 1.8935 | 38.7853 | 0.0074545 | 4840.9934
2.4 | 1.9829 | 7.0578 | 0.0078069 | 880.9216 | 2.4 | 1.9829 | 6.3399 | 0.0078067 | 791.3174 | 2.4 | 1.9829 | 19.9536 | 0.0078068 | 2490.5077 | 2.397 | 1.9803 | 32.045 | 0.0077964 | 3999.705 | 2.3927 | 1.9768 | 39.4403 | 0.0077826 | 4922.7509
2.5 | 2.0662 | 7.1912 | 0.0081347 | 897.571 | 2.5 | 2.0663 | 6.4539 | 0.0081349 | 805.5405 | 2.5 | 2.0662 | 20.3487 | 0.0081348 | 2539.8282 | 2.497 | 2.0638 | 32.5698 | 0.0081251 | 4065.1998 | 2.4927 | 2.0602 | 40.2014 | 0.008111 | 5017.7471
2.6 | 2.1495 | 7.398 | 0.0084625 | 923.3889 | 2.6 | 2.1495 | 6.5415 | 0.0084625 | 816.4773 | 2.6 | 2.1496 | 20.8067 | 0.0084628 | 2596.9961 | 2.597 | 2.147 | 32.9287 | 0.0084529 | 4109.9957 | 2.5927 | 2.1434 | 41.0317 | 0.0084388 | 5121.3816
2.7 | 2.233 | 7.5554 | 0.0087914 | 943.0316 | 2.7 | 2.233 | 6.6522 | 0.0087912 | 830.293 | 2.7 | 2.233 | 21.2696 | 0.0087912 | 2654.7705 | 2.697 | 2.2304 | 33.4587 | 0.0087812 | 4176.1521 | 2.6927 | 2.2269 | 41.654 | 0.0087672 | 5199.0555
2.8 | 2.3162 | 7.6825 | 0.009119 | 958.8979 | 2.8 | 2.3162 | 6.7255 | 0.009119 | 839.4505 | 2.8 | 2.3162 | 21.6539 | 0.009119 | 2702.7299 | 2.797 | 2.3137 | 34.062 | 0.0091092 | 4251.4581 | 2.7927 | 2.3101 | 42.2637 | 0.0090949 | 5275.1564
2.9 | 2.3996 | 7.7847 | 0.0094474 | 971.647 | 2.9 | 2.3996 | 6.8295 | 0.0094473 | 852.4284 | 2.9 | 2.3996 | 21.8063 | 0.0094473 | 2721.7588 | 2.897 | 2.3971 | 34.5396 | 0.0094373 | 4311.071 | 2.8927 | 2.3935 | 42.7465 | 0.0094234 | 5335.4069
3 | 2.4828 | 7.9289 | 0.0097747 | 989.6444 | 3 | 2.4828 | 6.8991 | 0.0097749 | 861.1091 | 3 | 2.4828 | 21.9671 | 0.009775 | 2741.8317 | 2.997 | 2.4804 | 34.9679 | 0.0097655 | 4364.5226 | 2.9927 | 2.4767 | 43.314 | 0.0097509 | 5406.2427
3.1 | 2.5663 | 8.0539 | 0.010103 | 1005.2436 | 3.1 | 2.5662 | 6.9883 | 0.010103 | 872.2464 | 3.1 | 2.5663 | 22.2773 | 0.010103 | 2780.5426 | 3.097 | 2.5637 | 35.3361 | 0.010093 | 4410.4806 | 3.0927 | 2.5601 | 43.9984 | 0.010079 | 5491.6629
3.2 | 2.6494 | 8.126 | 0.010431 | 1014.2508 | 3.2 | 2.6495 | 7.074 | 0.010431 | 882.9435 | 3.2 | 2.6495 | 22.5523 | 0.010431 | 2814.8712 | 3.197 | 2.6471 | 35.7541 | 0.010422 | 4462.6541 | 3.1927 | 2.6434 | 44.4677 | 0.010407 | 5550.2409
3.3 | 2.7329 | 8.1657 | 0.01076 | 1019.2024 | 3.3 | 2.7329 | 7.1848 | 0.010759 | 896.7758 | 3.3 | 2.7329 | 22.8669 | 0.01076 | 2854.1316 | 3.297 | 2.7303 | 36.0897 | 0.010749 | 4504.5478 | 3.2927 | 2.7268 | 44.9604 | 0.010735 | 5611.7361
3.4 | 2.8162 | 8.2361 | 0.011087 | 1027.9913 | 3.4 | 2.8163 | 7.2729 | 0.011088 | 907.7674 | 3.4 | 2.8163 | 23.1829 | 0.011088 | 2893.5722 | 3.397 | 2.8138 | 36.4587 | 0.011078 | 4550.6012 | 3.3927 | 2.8102 | 45.5151 | 0.011064 | 5680.9758
3.5 | 2.8996 | 8.295 | 0.011416 | 1035.3427 | 3.5 | 2.8995 | 7.3382 | 0.011415 | 915.9177 | 3.5 | 2.8996 | 23.4425 | 0.011416 | 2925.9734 | 3.497 | 2.897 | 36.7294 | 0.011406 | 4584.3835 | 3.4927 | 2.8934 | 45.9 | 0.011391 | 5729.0124
3.6 | 2.983 | 8.3763 | 0.011744 | 1045.4953 | 3.6 | 2.983 | 7.4061 | 0.011744 | 924.397 | 3.6 | 2.9829 | 23.6298 | 0.011744 | 2949.359 | 3.597 | 2.9804 | 37.0808 | 0.011734 | 4628.2524 | 3.5927 | 2.9768 | 46.521 | 0.01172 | 5806.5248
3.7 | 3.0662 | 8.4475 | 0.012072 | 1054.3718 | 3.7 | 3.0662 | 7.415 | 0.012072 | 925.5061 | 3.7 | 3.0662 | 23.7075 | 0.012072 | 2959.0559 | 3.697 | 3.0638 | 37.3937 | 0.012062 | 4667.3031 | 3.6927 | 3.06 | 47.1012 | 0.012047 | 5878.9411
3.8 | 3.1497 | 8.4098 | 0.0124 | 1049.666 | 3.8 | 3.1497 | 7.459 | 0.0124 | 930.9939 | 3.8 | 3.1496 | 24.0255 | 0.0124 | 2998.7457 | 3.797 | 3.1471 | 37.5792 | 0.01239 | 4690.4555 | 3.7927 | 3.1436 | 47.5397 | 0.012376 | 5933.6761
3.9 | 3.2328 | 8.4897 | 0.012727 | 1059.6474 | 3.9 | 3.2329 | 7.5425 | 0.012728 | 941.4215 | 3.9 | 3.2328 | 24.1452 | 0.012728 | 3013.69 | 3.897 | 3.2305 | 37.8993 | 0.012718 | 4730.4015 | 3.8927 | 3.2267 | 48.0286 | 0.012704 | 5994.6959
4 | 3.3163 | 8.5375 | 0.013056 | 1065.613 | 4 | 3.3163 | 7.616 | 0.013056 | 950.5883 | 4 | 3.3163 | 24.2119 | 0.013056 | 3022.0098 | 3.997 | 3.3137 | 38.1999 | 0.013046 | 4767.9298 | 3.9927 | 3.3102 | 48.4481 | 0.013032 | 6047.0548
4.1 | 3.3994 | 8.5592 | 0.013384 | 1068.3127 | 4.1 | 3.3995 | 7.7331 | 0.013384 | 965.2065 | 4.1 | 3.3995 | 24.2935 | 0.013384 | 3032.2004 | 4.097 | 3.3971 | 38.2824 | 0.013374 | 4778.2194 | 4.0927 | 3.3935 | 48.881 | 0.01336 | 6101.0867
4.2 | 3.483 | 8.4798 | 0.013712 | 1058.4024 | 4.2 | 3.4829 | 7.8068 | 0.013712 | 974.4126 | 4.2 | 3.483 | 24.4155 | 0.013712 | 3047.4221 | 4.197 | 3.4803 | 38.5712 | 0.013702 | 4814.2646 | 4.1927 | 3.4768 | 49.0868 | 0.013688 | 6126.7825
4.3 | 3.5662 | 8.4927 | 0.01404 | 1060.019 | 4.3 | 3.5662 | 7.8716 | 0.01404 | 982.4959 | 4.3 | 3.5662 | 24.4721 | 0.01404 | 3054.4843 | 4.297 | 3.5638 | 38.7733 | 0.014031 | 4839.4952 | 4.2927 | 3.5602 | 49.47 | 0.014016 | 6174.6123
4.4 | 3.6495 | 8.5124 | 0.014368 | 1062.4778 | 4.4 | 3.6495 | 7.9456 | 0.014368 | 991.7372 | 4.4 | 3.6496 | 24.5076 | 0.014368 | 3058.9198 | 4.397 | 3.647 | 38.9374 | 0.014358 | 4859.9796 | 4.3927 | 3.6434 | 50.0218 | 0.014344 | 6243.4826
4.5 | 3.733 | 8.5348 | 0.014697 | 1065.2725 | 4.5 | 3.733 | 8.0167 | 0.014697 | 1000.6013 | 4.5 | 3.7329 | 24.5627 | 0.014697 | 3065.7963 | 4.497 | 3.7304 | 39.0144 | 0.014687 | 4869.5927 | 4.4927 | 3.7269 | 49.953 | 0.014673 | 6234.8958
4.6 | 3.8162 | 8.5472 | 0.015024 | 1066.8245 | 4.6 | 3.8162 | 8.0685 | 0.015024 | 1007.0737 | 4.6 | 3.8162 | 24.4662 | 0.015025 | 3053.7505 | 4.597 | 3.8137 | 39.2488 | 0.015015 | 4898.8416 | 4.5927 | 3.81 | 50.3602 | 0.015 | 6285.7141
4.7 | 3.8997 | 8.5762 | 0.015353 | 1070.4368 | 4.7 | 3.8997 | 8.1142 | 0.015353 | 1012.7762 | 4.7 | 3.8996 | 24.3647 | 0.015353 | 3041.0815 | 4.697 | 3.8971 | 39.4187 | 0.015343 | 4920.0473 | 4.6927 | 3.8936 | 50.9538 | 0.015329 | 6359.8132
4.8 | 3.9828 | 8.5829 | 0.01568 | 1071.2702 | 4.8 | 3.9829 | 8.139 | 0.015681 | 1015.8672 | 4.8 | 3.9829 | 24.3999 | 0.015681 | 3045.4775 | 4.797 | 3.9804 | 39.3396 | 0.015671 | 4910.1791 | 4.7927 | 3.9767 | 51.2058 | 0.015656 | 6391.2556
4.9 | 4.0663 | 8.5992 | 0.016009 | 1073.3164 | 4.9 | 4.0663 | 8.2079 | 0.016009 | 1024.4699 | 4.9 | 4.0663 | 24.3613 | 0.016009 | 3040.6592 | 4.897 | 4.0637 | 39.6258 | 0.015999 | 4945.8996 | 4.8927 | 4.0602 | 51.5216 | 0.015985 | 6430.6727
5 | 4.1494 | 8.6144 | 0.016336 | 1075.2065 | 5 | 4.1495 | 8.265 | 0.016337 | 1031.6029 | 5 | 4.1495 | 24.3502 | 0.016337 | 3039.2691 | 4.997 | 4.1471 | 39.8403 | 0.016327 | 4972.6774 | 4.9927 | 4.1434 | 51.9032 | 0.016313 | 6478.3013
5.1 | 4.2329 | 8.622 | 0.016665 | 1076.1503 | 5.1 | 4.2329 | 8.3203 | 0.016665 | 1038.4949 | 5.1 | 4.2329 | 24.2458 | 0.016665 | 3026.2436 | 5.097 | 4.2303 | 40.0448 | 0.016655 | 4998.1981 | 5.0927 | 4.2268 | 52.2199 | 0.016641 | 6517.8358
5.2 | 4.3162 | 8.6368 | 0.016993 | 1077.9989 | 5.2 | 4.3163 | 8.3662 | 0.016993 | 1044.2287 | 5.2 | 4.3163 | 23.9405 | 0.016993 | 2988.1428 | 5.197 | 4.3137 | 40.1265 | 0.016983 | 5008.402 | 5.1927 | 4.3102 | 52.1937 | 0.016969 | 6514.5619
5.3 | 4.3995 | 8.5526 | 0.017321 | 1067.491 | 5.3 | 4.3995 | 8.4103 | 0.017321 | 1049.7387 | 5.3 | 4.3996 | 23.5865 | 0.017321 | 2943.9497 | 5.297 | 4.397 | 40.1913 | 0.017311 | 5016.4799 | 5.2927 | 4.3934 | 52.6639 | 0.017297 | 6573.2476
5.4 | 4.483 | 8.4979 | 0.01765 | 1060.6709 | 5.4 | 4.483 | 8.4528 | 0.01765 | 1055.04 | 5.4 | 4.483 | 23.5959 | 0.017649 | 2945.1261 | 5.397 | 4.4804 | 40.3188 | 0.017639 | 5032.3967 | 5.3927 | 4.4769 | 53.042 | 0.017625 | 6620.4454
5.5 | 4.5662 | 8.4091 | 0.017977 | 1049.5852 | 5.5 | 4.5662 | 8.4754 | 0.017977 | 1057.8603 | 5.5 | 4.5662 | 23.6477 | 0.017977 | 2951.5945 | 5.497 | 4.5637 | 40.3877 | 0.017967 | 5040.9979 | 5.4927 | 4.5601 | 53.349 | 0.017953 | 6658.7661
5.6 | 4.6496 | 8.2895 | 0.018306 | 1034.658 | 5.6 | 4.6496 | 8.4947 | 0.018306 | 1060.2678 | 5.6 | 4.6496 | 23.6272 | 0.018305 | 2949.0295 | 5.597 | 4.6471 | 40.559 | 0.018296 | 5062.3722 | 5.5927 | 4.6436 | 53.3054 | 0.018282 | 6653.3169
5.7 | 4.7328 | 8.1897 | 0.018633 | 1022.1935 | 5.7 | 4.7329 | 8.5368 | 0.018633 | 1065.5224 | 5.7 | 4.7329 | 23.5162 | 0.018633 | 2935.1829 | 5.697 | 4.7305 | 40.6537 | 0.018624 | 5074.2026 | 5.6927 | 4.7267 | 53.6536 | 0.018609 | 6696.7842
5.8 | 4.8163 | 8.2132 | 0.018962 | 1025.1339 | 5.8 | 4.8163 | 8.5605 | 0.018962 | 1068.4823 | 5.8 | 4.8163 | 23.4717 | 0.018962 | 2929.6271 | 5.797 | 4.8137 | 40.6739 | 0.018952 | 5076.7197 | 5.7927 | 4.8102 | 53.9485 | 0.018938 | 6733.5859
5.9 | 4.8995 | 8.2261 | 0.019289 | 1026.7389 | 5.9 | 4.8995 | 8.6034 | 0.019289 | 1073.834 | 5.9 | 4.8995 | 23.4227 | 0.019289 | 2923.5085 | 5.897 | 4.8971 | 40.7775 | 0.01928 | 5089.656 | 5.8927 | 4.8934 | 54.3281 | 0.019265 | 6780.97
6 | 4.9829 | 8.2837 | 0.019618 | 1033.9282 | 6 | 4.9828 | 8.6473 | 0.019618 | 1079.3163 | 6 | 4.9829 | 23.4405 | 0.019618 | 2925.725 | 5.997 | 4.9803 | 40.8565 | 0.019608 | 5099.5129 | 5.9927 | 4.9768 | 54.5177 | 0.019594 | 6804.6368
6.1 | 5.0662 | 8.2952 | 0.019946 | 1035.3624 | 6.1 | 5.0662 | 8.6392 | 0.019946 | 1078.3083 | 6.0979 | 5.0645 | 22.8341 | 0.019939 | 2850.0426 | 6.097 | 5.0638 | 40.9688 | 0.019936 | 5113.5262 | 6.0927 | 5.0601 | 54.651 | 0.019922 | 6821.2699
6.2 | 5.1496 | 8.3137 | 0.020274 | 1037.6727 | 6.2 | 5.1495 | 8.6499 | 0.020274 | 1079.6355 | 6.1979 | 5.1478 | 22.6843 | 0.020267 | 2831.3457 | 6.197 | 5.147 | 41.0054 | 0.020264 | 5118.1021 | 6.1927 | 5.1434 | 55.0744 | 0.02025 | 6874.1186
6.3 | 5.233 | 8.3445 | 0.020602 | 1041.5155 | 6.3 | 5.233 | 8.6721 | 0.020602 | 1082.4055 | 6.2979 | 5.2311 | 22.7372 | 0.020595 | 2837.9497 | 6.297 | 5.2304 | 41.0612 | 0.020592 | 5125.0641 | 6.2927 | 5.2269 | 55.2518 | 0.020578 | 6896.2668
6.4 | 5.3162 | 8.3476 | 0.02093 | 1041.9059 | 6.4 | 5.3162 | 8.7101 | 0.02093 | 1087.1494 | 6.3979 | 5.3145 | 22.7699 | 0.020923 | 2842.0306 | 6.397 | 5.3137 | 41.1391 | 0.02092 | 5134.788 | 6.3927 | 5.31 | 55.4024 | 0.020906 | 6915.0541
6.5 | 5.3997 | 8.3359 | 0.021259 | 1040.4454 | 6.5 | 5.3997 | 8.739 | 0.021259 | 1090.7544 | 6.4979 | 5.3978 | 22.7558 | 0.021251 | 2840.2645 | 6.497 | 5.3971 | 41.2109 | 0.021248 | 5143.7453 | 6.4927 | 5.3936 | 55.5617 | 0.021235 | 6934.938
6.6 | 5.4828 | 8.3081 | 0.021586 | 1036.9726 | 6.6 | 5.4828 | 8.7753 | 0.021586 | 1095.2939 | 6.5979 | 5.4811 | 22.7149 | 0.021579 | 2835.158 | 6.597 | 5.4804 | 41.2923 | 0.021577 | 5153.9002 | 6.5927 | 5.4767 | 55.906 | 0.021562 | 6977.9208
6.7 | 5.5663 | 8.286 | 0.021915 | 1034.2128 | 6.7 | 5.5662 | 8.8104 | 0.021914 | 1099.6763 | 6.6979 | 5.5645 | 22.6979 | 0.021908 | 2833.0415 | 6.697 | 5.5637 | 41.3883 | 0.021904 | 5165.8892 | 6.6927 | 5.5602 | 56.1747 | 0.02189 | 7011.4553
6.8 | 5.6495 | 8.3121 | 0.022242 | 1037.4713 | 6.8 | 5.6495 | 8.8292 | 0.022242 | 1102.0182 | 6.7979 | 5.6477 | 22.2168 | 0.022235 | 2772.9878 | 6.797 | 5.6471 | 41.4421 | 0.022233 | 5172.5979 | 6.7927 | 5.6434 | 56.1255 | 0.022218 | 7005.3135
6.9 | 5.7329 | 8.3293 | 0.022571 | 1039.6226 | 6.9 | 5.7329 | 8.8577 | 0.02257 | 1105.5789 | 6.8979 | 5.7312 | 22.3012 | 0.022564 | 2783.5307 | 6.897 | 5.7303 | 41.3883 | 0.02256 | 5165.8896 | 6.8927 | 5.7268 | 56.4759 | 0.022546 | 7049.0497
7 | 5.8162 | 8.3266 | 0.022898 | 1039.2828 | 7 | 5.8162 | 8.8765 | 0.022899 | 1107.9235 | 6.9979 | 5.8145 | 22.3623 | 0.022892 | 2791.1602 | 6.997 | 5.8138 | 41.5122 | 0.022889 | 5181.3516 | 6.9927 | 5.8102 | 56.8706 | 0.022875 | 7098.3169
7.1 | 5.8995 | 8.326 | 0.023226 | 1039.205 | 7.1 | 5.8995 | 8.8912 | 0.023226 | 1109.7511 | 7.0979 | 5.8978 | 22.3442 | 0.02322 | 2788.8923 | 7.097 | 5.897 | 41.5078 | 0.023217 | 5180.8084 | 7.0927 | 5.8934 | 56.9312 | 0.023202 | 7105.8831
7.2 | 5.983 | 8.3402 | 0.023555 | 1040.985 | 7.2 | 5.983 | 8.8645 | 0.023555 | 1106.4248 | 7.1979 | 5.9812 | 22.3906 | 0.023548 | 2794.6847 | 7.197 | 5.9804 | 41.3725 | 0.023545 | 5163.9164 | 7.1927 | 5.9769 | 57.1115 | 0.023531 | 7128.3799
7.3 | 6.0661 | 8.3486 | 0.023882 | 1042.0369 | 7.3 | 6.0662 | 8.8646 | 0.023883 | 1106.4343 | 7.2979 | 6.0645 | 22.4181 | 0.023876 | 2798.1234 | 7.297 | 6.0637 | 41.5673 | 0.023873 | 5188.2243 | 7.2927 | 6.0601 | 57.0592 | 0.023859 | 7121.8522
7.4 | 6.1496 | 8.3042 | 0.024211 | 1036.4844 | 7.4 | 6.1496 | 8.8997 | 0.024211 | 1110.823 | 7.3979 | 6.1478 | 22.4017 | 0.024204 | 2796.0778 | 7.397 | 6.1471 | 41.6878 | 0.024201 | 5203.27 | 7.3927 | 6.1436 | 57.4396 | 0.024187 | 7169.3381
7.5 | 6.2327 | 8.3275 | 0.024538 | 1039.3929 | 7.5 | 6.2328 | 8.9318 | 0.024539 | 1114.8262 | 7.4979 | 6.231 | 22.4129 | 0.024532 | 2797.464 | 7.497 | 6.2305 | 41.7778 | 0.024529 | 5214.5012 | 7.4927 | 6.2267 | 57.6938 | 0.024515 | 7201.0675
7.6 | 6.3162 | 8.3523 | 0.024867 | 1042.4918 | 7.6 | 6.3162 | 8.959 | 0.024867 | 1118.2198 | 7.5979 | 6.3145 | 22.4289 | 0.02486 | 2799.4665 | 7.597 | 6.3137 | 41.7828 | 0.024857 | 5215.128 | 7.5927 | 6.3102 | 57.694 | 0.024843 | 7201.0815
7.7 | 6.3995 | 8.366 | 0.025195 | 1044.2052 | 7.7 | 6.3995 | 8.9782 | 0.025195 | 1120.6203 | 7.6979 | 6.3978 | 22.4215 | 0.025188 | 2798.5401 | 7.697 | 6.3971 | 41.8298 | 0.025185 | 5220.9907 | 7.6927 | 6.3934 | 57.6466 | 0.025171 | 7195.1692
7.8 | 6.483 | 8.3619 | 0.025524 | 1043.69 | 7.8 | 6.4829 | 9.0007 | 0.025523 | 1123.4285 | 7.7979 | 6.4812 | 22.409 | 0.025517 | 2796.9817 | 7.797 | 6.4803 | 41.8404 | 0.025513 | 5222.3147 | 7.7927 | 6.4768 | 57.8772 | 0.025499 | 7223.9488
7.9 | 6.5662 | 8.3641 | 0.025851 | 1043.9641 | 7.9 | 6.5663 | 9.0134 | 0.025851 | 1125.0066 | 7.8979 | 6.5645 | 22.3839 | 0.025844 | 2793.845 | 7.897 | 6.5638 | 41.9098 | 0.025842 | 5230.9757 | 7.8927 | 6.5602 | 58.2761 | 0.025827 | 7273.736
8 | 6.6496 | 8.3238 | 0.026179 | 1038.9317 | 8 | 6.6495 | 9.0412 | 0.026179 | 1128.4781 | 7.9979 | 6.6479 | 22.272 | 0.026173 | 2779.8869 | 7.997 | 6.647 | 41.8219 | 0.026169 | 5220.0019 | 7.9927 | 6.6434 | 58.2277 | 0.026155 | 7267.704
8.1 | 6.733 | 8.3045 | 0.026508 | 1036.5224 | 8.1 | 6.733 | 9.0682 | 0.026508 | 1131.8482 | 8.0979 | 6.7312 | 22.3108 | 0.026501 | 2784.732 | 8.097 | 6.7304 | 41.923 | 0.026498 | 5232.6313 | 8.0927 | 6.7269 | 58.2828 | 0.026484 | 7274.577
8.2 | 6.8162 | 8.3307 | 0.026835 | 1039.8036 | 8.2 | 6.8162 | 9.081 | 0.026835 | 1133.4424 | 8.1979 | 6.8145 | 22.3177 | 0.026829 | 2785.582 | 8.197 | 6.8137 | 41.9447 | 0.026826 | 5235.3357 | 8.1927 | 6.81 | 58.4482 | 0.026811 | 7295.2267
8.3 | 6.8996 | 8.3411 | 0.027164 | 1041.0978 | 8.3 | 6.8996 | 9.1041 | 0.027164 | 1136.3277 | 8.2979 | 6.8978 | 22.2862 | 0.027157 | 2781.6611 | 8.297 | 6.8971 | 42.0007 | 0.027154 | 5242.323 | 8.2927 | 6.8936 | 58.3699 | 0.02714 | 7285.4522
8.4 | 6.9827 | 8.3524 | 0.027491 | 1042.5004 | 8.4 | 6.9828 | 9.1248 | 0.027491 | 1138.9179 | 8.3979 | 6.981 | 22.3031 | 0.027484 | 2783.7705 | 8.397 | 6.9804 | 41.9509 | 0.027482 | 5236.1073 | 8.3927 | 6.9767 | 58.4954 | 0.027467 | 7301.1088
8.5 | 7.0663 | 8.3707 | 0.02782 | 1044.7956 | 8.5 | 7.0663 | 9.1277 | 0.02782 | 1139.2739 | 8.4979 | 7.0645 | 22.3023 | 0.027813 | 2783.6684 | 8.497 | 7.0637 | 42.0131 | 0.02781 | 5243.8753 | 8.4927 | 7.0602 | 58.6944 | 0.027796 | 7325.9545
8.6 | 7.1494 | 8.382 | 0.028147 | 1046.2003 | 8.6 | 7.1495 | 9.1292 | 0.028148 | 1139.4577 | 8.5979 | 7.1477 | 22.2777 | 0.028141 | 2780.592 | 8.597 | 7.1471 | 42.0525 | 0.028138 | 5248.7908 | 8.5927 | 7.1434 | 58.7344 | 0.028124 | 7330.9399
8.7 | 7.2329 | 8.3791 | 0.028476 | 1045.8393 | 8.7 | 7.2329 | 9.1449 | 0.028476 | 1141.4204 | 8.6979 | 7.2312 | 22.2737 | 0.028469 | 2780.0981 | 8.697 | 7.2303 | 42.0855 | 0.028466 | 5252.913 | 8.6927 | 7.2268 | 58.7925 | 0.028452 | 7338.1966
8.8 | 7.3163 | 8.3826 | 0.028804 | 1046.2762 | 8.8 | 7.3163 | 9.1683 | 0.028804 | 1144.3474 | 8.7979 | 7.3145 | 22.2728 | 0.028797 | 2779.9818 | 8.797 | 7.3138 | 41.9673 | 0.028794 | 5238.1537 | 8.7927 | 7.3101 | 59.0643 | 0.02878 | 7372.116
8.9 | 7.3996 | 8.3321 | 0.029132 | 1039.9691 | 8.9 | 7.3996 | 9.1855 | 0.029132 | 1146.4849 | 8.8979 | 7.3979 | 22.2604 | 0.029125 | 2778.4414 | 8.897 | 7.397 | 41.8976 | 0.029122 | 5229.458 | 8.8927 | 7.3934 | 58.8142 | 0.029108 | 7340.8988
9 | 7.483 | 8.2466 | 0.029461 | 1029.3044 | 9 | 7.483 | 9.1924 | 0.029461 | 1147.3546 | 8.9979 | 7.4812 | 22.2367 | 0.029454 | 2775.4739 | 8.997 | 7.4804 | 41.9622 | 0.029451 | 5237.5253 | 8.9927 | 7.4769 | 59.0451 | 0.029437 | 7369.7272
9.1 | 7.5661 | 8.2672 | 0.029788 | 1031.8666 | 9.1 | 7.5662 | 9.2005 | 0.029788 | 1148.3591 | 9.0979 | 7.5645 | 22.174 | 0.029781 | 2767.6541 | 9.097 | 7.5637 | 42.0196 | 0.029778 | 5244.6774 | 9.0927 | 7.5601 | 58.9742 | 0.029764 | 7360.8692
9.2 | 7.6496 | 8.269 | 0.030117 | 1032.095 | 9.2 | 7.6496 | 9.2048 | 0.030117 | 1148.8944 | 9.1979 | 7.6478 | 22.1471 | 0.03011 | 2764.2902 | 9.197 | 7.6471 | 42.0321 | 0.030107 | 5246.239 | 9.1927 | 7.6436 | 59.1033 | 0.030093 | 7376.9845
9.3 | 7.7327 | 8.2786 | 0.030444 | 1033.2929 | 9.3 | 7.7328 | 9.2029 | 0.030444 | 1148.6612 | 9.2979 | 7.731 | 22.1276 | 0.030437 | 2761.8644 | 9.297 | 7.7304 | 42.0447 | 0.030435 | 5247.8115 | 9.2927 | 7.7267 | 58.9903 | 0.03042 | 7362.8796
9.4 | 7.8163 | 8.2902 | 0.030773 | 1034.7455 | 9.4 | 7.8163 | 9.2119 | 0.030773 | 1149.7881 | 9.3979 | 7.8145 | 22.0653 | 0.030766 | 2754.0797 | 9.397 | 7.8137 | 42.057 | 0.030763 | 5249.3481 | 9.3927 | 7.8102 | 59.1831 | 0.030749 | 7386.9474
9.5 | 7.8995 | 8.2244 | 0.0311 | 1026.5245 | 9.5 | 7.8996 | 9.2284 | 0.031101 | 1151.841 | 9.4979 | 7.8978 | 22.0652 | 0.031094 | 2754.0763 | 9.497 | 7.8971 | 42.0497 | 0.031091 | 5248.4382 | 9.4927 | 7.8934 | 59.2824 | 0.031077 | 7399.3384
9.6 | 7.983 | 8.218 | 0.031429 | 1025.7355 | 9.6 | 7.9829 | 9.2447 | 0.031429 | 1153.8807 | 9.5979 | 7.9812 | 22.071 | 0.031422 | 2754.8002 | 9.597 | 7.9803 | 42.0563 | 0.031419 | 5249.263 | 9.5927 | 7.9768 | 59.2392 | 0.031405 | 7393.9458
9.7 | 8.0663 | 8.2079 | 0.031757 | 1024.4681 | 9.7 | 8.0663 | 9.2543 | 0.031757 | 1155.0723 | 9.6979 | 8.0645 | 22.0083 | 0.03175 | 2746.9705 | 9.697 | 8.0638 | 42.0909 | 0.031747 | 5253.5832 | 9.6927 | 8.0602 | 59.3367 | 0.031733 | 7406.124
9.8 | 8.1496 | 8.2264 | 0.032085 | 1026.7796 | 9.8 | 8.1496 | 9.2723 | 0.032085 | 1157.3233 | 9.7979 | 8.1478 | 21.9484 | 0.032078 | 2739.498 | 9.797 | 8.147 | 42.0934 | 0.032075 | 5253.8888 | 9.7927 | 8.1434 | 59.3568 | 0.032061 | 7408.6267
9.9 | 8.233 | 8.2472 | 0.032413 | 1029.3746 | 9.9 | 8.233 | 9.2783 | 0.032413 | 1158.0708 | 9.8979 | 8.2312 | 21.95 | 0.032406 | 2739.6977 | 9.897 | 8.2304 | 42.0875 | 0.032403 | 5253.1539 | 9.8927 | 8.2269 | 59.45 | 0.032389 | 7420.2571
10 | 8.3162 | 8.2564 | 0.032741 | 1030.5273 | 10 | 8.3162 | 9.2811 | 0.032741 | 1158.416 | 9.9979 | 8.3145 | 21.9335 | 0.032734 | 2737.6301 | 9.997 | 8.3137 | 42.0955 | 0.032731 | 5254.155 | 9.9927 | 8.31 | 59.3906 | 0.032717 | 7412.8496
10.1 | 8.3996 | 8.2625 | 0.033069 | 1031.288 | 10.1 | 8.3996 | 9.2803 | 0.033069 | 1158.3182 | 10.0979 | 8.3978 | 21.9427 | 0.033062 | 2738.7832 | 10.097 | 8.3971 | 42.106 | 0.033059 | 5255.4721 | 10.0927 | 8.3936 | 59.529 | 0.033046 | 7430.125
10.2 | 8.4828 | 8.2661 | 0.033397 | 1031.735 | 10.2 | 8.4828 | 9.2997 | 0.033397 | 1160.7488 | 10.1979 | 8.4811 | 21.8922 | 0.03339 | 2732.4848 | 10.197 | 8.4804 | 42.0982 | 0.033387 | 5254.4944 | 10.1927 | 8.4767 | 59.6275 | 0.033373 | 7442.4187
10.3 | 8.5662 | 8.2525 | 0.033725 | 1030.0336 | 10.3 | 8.5662 | 9.2993 | 0.033725 | 1160.689 | 10.2979 | 8.5645 | 21.8494 | 0.033719 | 2727.133 | 10.297 | 8.5637 | 42.0968 | 0.033715 | 5254.3151 | 10.2927 | 8.5602 | 59.7041 | 0.033702 | 7451.972
10.4 | 8.6494 | 8.2326 | 0.034053 | 1027.5566 | 10.4 | 8.6495 | 9.311 | 0.034053 | 1162.16 | 10.3979 | 8.6477 | 21.7496 | 0.034046 | 2714.6811 | 10.397 | 8.6471 | 42.091 | 0.034044 | 5253.5929 | 10.3927 | 8.6435 | 59.686 | 0.034029 | 7449.7202
10.5 | 8.7329 | 8.2557 | 0.034382 | 1030.4398 | 10.5 | 8.7329 | 9.3238 | 0.034381 | 1163.7526 | 10.4979 | 8.7312 | 21.696 | 0.034375 | 2707.9856 | 10.497 | 8.7303 | 42.0519 | 0.034371 | 5248.7193 | 10.4927 | 8.7267 | 59.7612 | 0.034357 | 7459.1018
10.6 | 8.8162 | 8.2626 | 0.034709 | 1031.2962 | 10.6 | 8.8162 | 9.3302 | 0.034709 | 1164.5526 | 10.5979 | 8.8145 | 21.6796 | 0.034703 | 2705.9403 | 10.597 | 8.8138 | 42.0787 | 0.0347 | 5252.0592 | 10.5927 | 8.8101 | 59.7623 | 0.034686 | 7459.2458
10.7 | 8.8997 | 8.271 | 0.035038 | 1032.3427 | 10.7 | 8.8996 | 9.3439 | 0.035038 | 1166.2648 | 10.6979 | 8.8978 | 21.6673 | 0.035031 | 2704.4047 | 10.697 | 8.897 | 42.0934 | 0.035028 | 5253.8942 | 10.6927 | 8.8934 | 59.8422 | 0.035013 | 7469.2163
10.8 | 8.983 | 8.2736 | 0.035366 | 1032.6762 | 10.8 | 8.983 | 9.352 | 0.035366 | 1167.2726 | 10.7979 | 8.9812 | 21.6327 | 0.035359 | 2700.0844 | 10.797 | 8.9804 | 42.0811 | 0.035356 | 5252.3606 | 10.7927 | 8.9769 | 59.8554 | 0.035342 | 7470.8562
10.9 | 9.0662 | 8.2834 | 0.035694 | 1033.8952 | 10.9 | 9.0662 | 9.3595 | 0.035694 | 1168.2047 | 10.8979 | 9.0645 | 21.6166 | 0.035687 | 2698.0831 | 10.897 | 9.0638 | 42.0621 | 0.035684 | 5249.985 | 10.8927 | 9.06 | 59.9552 | 0.035669 | 7483.3173
11 | 9.1497 | 8.2809 | 0.036022 | 1033.5775 | 11 | 9.1496 | 9.3686 | 0.036022 | 1169.3464 | 10.9979 | 9.1478 | 21.5886 | 0.036015 | 2694.5845 | 10.997 | 9.1471 | 42.073 | 0.036012 | 5251.3434 | 10.9927 | 9.1436 | 60.0961 | 0.035998 | 7500.9028
11.1 | 9.2327 | 8.2876 | 0.036349 | 1034.4213 | 11.1 | 9.2328 | 9.373 | 0.03635 | 1169.8904 | 11.0979 | 9.2311 | 21.568 | 0.036343 | 2692.0089 | 11.097 | 9.2304 | 42.0435 | 0.03634 | 5247.6657 | 11.0927 | 9.2267 | 60.1754 | 0.036326 | 7510.8005
11.2 | 9.3163 | 8.2935 | 0.036678 | 1035.1595 | 11.2 | 9.3163 | 9.3886 | 0.036678 | 1171.8454 | 11.1979 | 9.3145 | 21.5122 | 0.036671 | 2685.0467 | 11.197 | 9.3137 | 42.0708 | 0.036668 | 5251.0703 | 11.1927 | 9.3102 | 60.0857 | 0.036654 | 7499.6056
11.3 | 9.3994 | 8.2934 | 0.037006 | 1035.1405 | 11.3 | 9.3995 | 9.3986 | 0.037006 | 1173.087 | 11.2979 | 9.3978 | 21.4926 | 0.036999 | 2682.6011 | 11.297 | 9.3971 | 42.0533 | 0.036996 | 5248.8935 | 11.2927 | 9.3934 | 60.3546 | 0.036982 | 7533.1728
11.4 | 9.483 | 8.2907 | 0.037334 | 1034.8062 | 11.4 | 9.4829 | 9.3982 | 0.037334 | 1173.0428 | 11.3979 | 9.4812 | 21.4748 | 0.037328 | 2680.3857 | 11.397 | 9.4803 | 42.0086 | 0.037324 | 5243.3066 | 11.3927 | 9.4768 | 60.3996 | 0.03731 | 7538.7901
11.5 | 9.5663 | 8.2848 | 0.037663 | 1034.0729 | 11.5 | 9.5663 | 9.4089 | 0.037663 | 1174.3772 | 11.4979 | 9.5645 | 21.4657 | 0.037655 | 2679.245 | 11.497 | 9.5638 | 42.0093 | 0.037653 | 5243.3926 | 11.4927 | 9.5602 | 60.5086 | 0.037639 | 7552.3967
11.6 | 9.6496 | 8.2914 | 0.03799 | 1034.8888 | 11.6 | 9.6495 | 9.4113 | 0.03799 | 1174.6709 | 11.5979 | 9.6478 | 21.4345 | 0.037984 | 2675.3535 | 11.597 | 9.647 | 42.0081 | 0.03798 | 5243.251 | 11.5927 | 9.6434 | 60.4115 | 0.037966 | 7540.2777
11.7 | 9.733 | 8.2892 | 0.038319 | 1034.6198 | 11.7 | 9.733 | 9.4131 | 0.038319 | 1174.9 | 11.6979 | 9.7312 | 21.4133 | 0.038312 | 2672.6998 | 11.697 | 9.7304 | 41.9912 | 0.038309 | 5241.1385 | 11.6927 | 9.7269 | 60.7017 | 0.038295 | 7576.4877
11.8 | 9.8161 | 8.2876 | 0.038646 | 1034.4127 | 11.8 | 9.8162 | 9.4074 | 0.038646 | 1174.1901 | 11.7979 | 9.8144 | 21.3933 | 0.03864 | 2670.2113 | 11.797 | 9.8138 | 41.867 | 0.038637 | 5225.6418 | 11.7927 | 9.81 | 60.4758 | 0.038622 | 7548.301
11.9 | 9.8997 | 8.2695 | 0.038975 | 1032.1538 | 11.9 | 9.8996 | 9.413 | 0.038975 | 1174.8884 | 11.8979 | 9.8978 | 21.3661 | 0.038968 | 2666.808 | 11.897 | 9.8971 | 41.9264 | 0.038965 | 5233.0455 | 11.8927 | 9.8935 | 60.674 | 0.038951 | 7573.0316
12 | 9.9828 | 8.2922 | 0.039302 | 1034.9944 | 12 | 9.9828 | 9.3858 | 0.039303 | 1171.4953 | 11.9979 | 9.9811 | 21.3327 | 0.039296 | 2662.649 | 11.997 | 9.9804 | 41.887 | 0.039293 | 5228.1333 | 11.9927 | 9.9767 | 60.6467 | 0.039279 | 7569.6226
12.1 | 10.0662 | 8.2822 | 0.039631 | 1033.7402 | 12.1 | 10.0662 | 9.3941 | 0.039631 | 1172.5204 | 12.0979 | 10.0646 | 21.3031 | 0.039624 | 2658.9527 | 12.097 | 10.0637 | 41.9148 | 0.039621 | 5231.6037 | 12.0927 | 10.0602 | 60.6902 | 0.039607 | 7575.0626
12.2 | 10.1494 | 8.297 | 0.039958 | 1035.5897 | 12.2 | 10.1495 | 9.3809 | 0.039959 | 1170.8729 | 12.1979 | 10.1478 | 21.2641 | 0.039952 | 2654.086 | 12.197 | 10.1471 | 41.8929 | 0.039949 | 5228.8659 | 12.1927 | 10.1434 | 60.4327 | 0.039935 | 7542.9166
12.3 | 10.233 | 8.3057 | 0.040287 | 1036.6743 | 12.3 | 10.2329 | 9.347 | 0.040287 | 1166.6434 | 12.2979 | 10.2312 | 21.268 | 0.04028 | 2654.5676 | 12.297 | 10.2303 | 41.8783 | 0.040277 | 5227.0432 | 12.2927 | 10.2268 | 60.6976 | 0.040263 | 7575.9873
12.4 | 10.3162 | 8.3208 | 0.040615 | 1038.5666 | 12.4 | 10.3163 | 9.3549 | 0.040615 | 1167.6309 | 12.3979 | 10.3145 | 21.2671 | 0.040608 | 2654.456 | 12.397 | 10.3138 | 41.8019 | 0.040605 | 5217.5154 | 12.3927 | 10.3102 | 60.6572 | 0.040591 | 7570.9413
12.5 | 10.3996 | 8.3264 | 0.040943 | 1039.2595 | 12.5 | 10.3996 | 9.3712 | 0.040943 | 1169.6624 | 12.4979 | 10.3978 | 21.1717 | 0.040936 | 2642.5446 | 12.497 | 10.397 | 41.8623 | 0.040933 | 5225.0491 | 12.4927 | 10.3934 | 60.369 | 0.040919 | 7534.9711
12.6 | 10.483 | 8.3237 | 0.041272 | 1038.9204 | 12.6 | 10.483 | 9.3853 | 0.041271 | 1171.4266 | 12.5979 | 10.4812 | 21.176 | 0.041265 | 2643.0851 | 12.597 | 10.4804 | 41.8848 | 0.041261 | 5227.8587 | 12.5927 | 10.4769 | 60.5532 | 0.041248 | 7557.956
12.7 | 10.5662 | 8.3276 | 0.041599 | 1039.4148 | 12.7 | 10.5662 | 9.3877 | 0.041599 | 1171.7283 | 12.6979 | 10.5644 | 21.164 | 0.041592 | 2641.5837 | 12.697 | 10.5637 | 41.861 | 0.04159 | 5224.8864 | 12.6927 | 10.5601 | 60.6429 | 0.041575 | 7569.1479
12.8 | 10.6497 | 8.3242 | 0.041928 | 1038.9841 | 12.8 | 10.6496 | 9.3924 | 0.041928 | 1172.3187 | 12.7979 | 10.6479 | 21.1556 | 0.041921 | 2640.5354 | 12.797 | 10.6471 | 41.8642 | 0.041918 | 5225.286 | 12.7927 | 10.6435 | 60.6918 | 0.041904 | 7575.2545
12.9 | 10.7328 | 8.3376 | 0.042255 | 1040.6544 | 12.9 | 10.7328 | 9.3955 | 0.042255 | 1172.6962 | 12.8979 | 10.7311 | 21.1054 | 0.042248 | 2634.2723 | 12.897 | 10.7304 | 41.8323 | 0.042246 | 5221.3034 | 12.8927 | 10.7267 | 60.7628 | 0.042231 | 7584.1217
13 | 10.8163 | 8.3367 | 0.042584 | 1040.5427 | 13 | 10.8163 | 9.3948 | 0.042584 | 1172.6091 | 12.9979 | 10.8145 | 21.0139 | 0.042577 | 2622.8493 | 12.997 | 10.8137 | 41.7066 | 0.042574 | 5205.6154 | 12.9927 | 10.8102 | 60.6094 | 0.04256 | 7564.976
13.1 | 10.8995 | 8.3469 | 0.042911 | 1041.8232 | 13.1 | 10.8995 | 9.3848 | 0.042911 | 1171.3629 | 13.0979 | 10.8978 | 21.0027 | 0.042905 | 2621.4515 | 13.097 | 10.8971 | 41.7132 | 0.042902 | 5206.4349 | 13.0927 | 10.8935 | 60.7089 | 0.042888 | 7577.3959
13.2 | 10.983 | 8.3574 | 0.04324 | 1043.1286 | 13.2 | 10.9829 | 9.3867 | 0.04324 | 1171.6032 | 13.1979 | 10.9812 | 20.9753 | 0.043233 | 2618.0295 | 13.197 | 10.9803 | 41.692 | 0.04323 | 5203.7952 | 13.1927 | 10.9768 | 60.8558 | 0.043216 | 7595.7331
13.3 | 11.0663 | 8.361 | 0.043568 | 1043.5781 | 13.3 | 11.0662 | 9.384 | 0.043568 | 1171.2704 | 13.2979 | 11.0645 | 20.9618 | 0.043561 | 2616.3487 | 13.297 | 11.0638 | 41.7004 | 0.043558 | 5204.8383 | 13.2927 | 11.0602 | 60.9613 | 0.043544 | 7608.8982
13.4 | 11.1496 | 8.3763 | 0.043896 | 1045.4918 | 13.4 | 11.1495 | 9.3526 | 0.043896 | 1167.3432 | 13.3979 | 11.1478 | 20.9657 | 0.043889 | 2616.8321 | 13.397 | 11.147 | 41.6855 | 0.043886 | 5202.9828 | 13.3927 | 11.1435 | 60.9015 | 0.043872 | 7601.4252
13.5 | 11.233 | 8.3952 | 0.044224 | 1047.8516 | 13.5 | 11.233 | 9.3565 | 0.044224 | 1167.8373 | 13.4979 | 11.2312 | 20.9538 | 0.044217 | 2615.3525 | 13.497 | 11.2304 | 41.6705 | 0.044214 | 5201.1104 | 13.4927 | 11.2269 | 60.911 | 0.0442 | 7602.6207
13.6 | 11.316 | 8.3927 | 0.044551 | 1047.5374 | 13.6 | 11.3161 | 9.3625 | 0.044552 | 1168.5797 | 13.5979 | 11.3145 | 20.9064 | 0.044545 | 2609.4413 | 13.597 | 11.3138 | 41.6308 | 0.044542 | 5196.1586 | 13.5927 | 11.31 | 61.0482 | 0.044528 | 7619.7353
13.7 | 11.3997 | 8.3925 | 0.044881 | 1047.5066 | 13.7 | 11.3996 | 9.3749 | 0.04488 | 1170.1326 | 13.6979 | 11.3978 | 20.8866 | 0.044873 | 2606.9647 | 13.697 | 11.3971 | 41.6175 | 0.04487 | 5194.4985 | 13.6927 | 11.3935 | 61.1603 | 0.044856 | 7633.7281
13.8 | 11.4828 | 8.4042 | 0.045208 | 1048.9687 | 13.8 | 11.4829 | 9.3771 | 0.045208 | 1170.4079 | 13.7979 | 11.4811 | 20.8844 | 0.045201 | 2606.6955 | 13.797 | 11.4805 | 41.5972 | 0.045199 | 5191.9674 | 13.7927 | 11.4767 | 61.1252 | 0.045184 | 7629.3476
13.9 | 11.5663 | 8.4005 | 0.045537 | 1048.5057 | 13.9 | 11.5663 | 9.3708 | 0.045536 | 1169.6183 | 13.8979 | 11.5645 | 20.8684 | 0.04553 | 2604.6945 | 13.897 | 11.5637 | 41.5906 | 0.045526 | 5191.1428 | 13.8927 | 11.5602 | 61.0223 | 0.045513 | 7616.5096
14 | 11.6495 | 8.4027 | 0.045864 | 1048.7801 | 14 | 11.6495 | 9.3684 | 0.045864 | 1169.324 | 13.9979 | 11.6478 | 20.8643 | 0.045858 | 2604.1841 | 13.997 | 11.6471 | 41.5778 | 0.045855 | 5189.5343 | 13.9927 | 11.6434 | 61.0296 | 0.04584 | 7617.4182
14.1 | 11.7329 | 8.3989 | 0.046193 | 1048.31 | 14.1 | 11.7329 | 9.3646 | 0.046192 | 1168.8441 | 14.0979 | 11.7312 | 20.8521 | 0.046186 | 2602.6563 | 14.097 | 11.7303 | 41.541 | 0.046182 | 5184.9413 | 14.0927 | 11.7268 | 61.064 | 0.046169 | 7621.7157
14.2 | 11.8162 | 8.4056 | 0.046521 | 1049.1525 | 14.2 | 11.8163 | 9.3614 | 0.046521 | 1168.4389 | 14.1979 | 11.8145 | 20.8168 | 0.046514 | 2598.2567 | 14.197 | 11.8138 | 41.5084 | 0.046511 | 5180.882 | 14.1927 | 11.8102 | 61.0851 | 0.046497 | 7624.343
14.3 | 11.8996 | 8.4141 | 0.046849 | 1050.2094 | 14.3 | 11.8995 | 9.3602 | 0.046849 | 1168.2958 | 14.2979 | 11.8978 | 20.8045 | 0.046842 | 2596.7205 | 14.297 | 11.897 | 41.4889 | 0.046839 | 5178.4401 | 14.2927 | 11.8935 | 61.0972 | 0.046825 | 7625.8539
14.4 | 11.983 | 8.405 | 0.047177 | 1049.069 | 14.4 | 11.983 | 9.3643 | 0.047177 | 1168.8078 | 14.3979 | 11.9812 | 20.7968 | 0.04717 | 2595.759 | 14.397 | 11.9804 | 41.4947 | 0.047167 | 5179.1655 | 14.3927 | 11.9769 | 61.3602 | 0.047153 | 7658.687
14.5 | 12.0662 | 8.4099 | 0.047505 | 1049.6799 | 14.5 | 12.0662 | 9.3536 | 0.047505 | 1167.466 | 14.4979 | 12.0645 | 20.7862 | 0.047498 | 2594.4327 | 14.497 | 12.0637 | 41.4682 | 0.047495 | 5175.8576 | 14.4927 | 12.0601 | 61.1975 | 0.047481 | 7638.3802
14.6 | 12.1496 | 8.4188 | 0.047833 | 1050.7952 | 14.6 | 12.1496 | 9.352 | 0.047833 | 1167.2659 | 14.5979 | 12.1479 | 20.7658 | 0.047826 | 2591.8816 | 14.597 | 12.1471 | 41.4496 | 0.047823 | 5173.5377 | 14.5927 | 12.1435 | 61.0971 | 0.047809 | 7625.8427
14.7 | 12.2328 | 8.4149 | 0.048161 | 1050.3012 | 14.7 | 12.2328 | 9.3617 | 0.048161 | 1168.4816 | 14.6979 | 12.2311 | 20.7485 | 0.048154 | 2589.7235 | 14.697 | 12.2304 | 41.4301 | 0.048151 | 5171.1111 | 14.6927 | 12.2267 | 61.3519 | 0.048137 | 7657.6511
14.8 | 12.3163 | 8.4033 | 0.048489 | 1048.8553 | 14.8 | 12.3162 | 9.3553 | 0.048489 | 1167.6892 | 14.7979 | 12.3145 | 20.7332 | 0.048482 | 2587.8159 | 14.797 | 12.3137 | 41.4158 | 0.048479 | 5169.3164 | 14.7927 | 12.3102 | 61.3707 | 0.048465 | 7659.9884
14.9 | 12.3995 | 8.3814 | 0.048817 | 1046.1246 | 14.9 | 12.3996 | 9.3473 | 0.048817 | 1166.6825 | 14.8979 | 12.3978 | 20.7079 | 0.04881 | 2584.6643 | 14.897 | 12.3971 | 41.3842 | 0.048808 | 5165.3709 | 14.8927 | 12.3935 | 61.0523 | 0.048793 | 7620.251
15 | 12.4829 | 8.3991 | 0.049145 | 1048.3318 | 15 | 12.4829 | 9.3343 | 0.049145 | 1165.0595 | 14.9979 | 12.4812 | 20.6687 | 0.049139 | 2579.7721 | 14.997 | 12.4803 | 41.3866 | 0.049135 | 5165.6737 | 14.9927 | 12.4768 | 61.1921 | 0.049121 | 7637.7051
15.1 | 12.5662 | 8.3947 | 0.049473 | 1047.7831 | 15.1 | 12.5662 | 9.3373 | 0.049473 | 1165.4411 | 15.0979 | 12.5645 | 20.6587 | 0.049467 | 2578.5233 | 15.097 | 12.5638 | 41.3326 | 0.049464 | 5158.9392 | 15.0927 | 12.5602 | 61.0151 | 0.04945 | 7615.6107
15.2 | 12.6496 | 8.3996 | 0.049802 | 1048.403 | 15.2 | 12.6495 | 9.3411 | 0.049801 | 1165.9054 | 15.1979 | 12.6479 | 20.6425 | 0.049795 | 2576.4976 | 15.197 | 12.647 | 41.3155 | 0.049791 | 5156.8031 | 15.1927 | 12.6434 | 61.1544 | 0.049777 | 7632.9925
15.3 | 12.733 | 8.3618 | 0.05013 | 1043.6856 | 15.3 | 12.733 | 9.3349 | 0.05013 | 1165.1403 | 15.2979 | 12.7312 | 20.6058 | 0.050123 | 2571.9188 | 15.297 | 12.7304 | 41.3014 | 0.05012 | 5155.0358 | 15.2927 | 12.7269 | 61.253 | 0.050106 | 7645.3019
15.4 | 12.8162 | 8.3733 | 0.050457 | 1045.1186 | 15.4 | 12.8162 | 9.3403 | 0.050457 | 1165.8122 | 15.3979 | 12.8145 | 20.589 | 0.050451 | 2569.8159 | 15.397 | 12.8137 | 41.2766 | 0.050448 | 5151.9457 | 15.3927 | 12.81 | 61.1166 | 0.050433 | 7628.2787
15.5 | 12.8997 | 8.377 | 0.050786 | 1045.5789 | 15.5 | 12.8997 | 9.343 | 0.050786 | 1166.1466 | 15.4979 | 12.8979 | 20.5594 | 0.050779 | 2566.1287 | 15.497 | 12.8971 | 41.2224 | 0.050776 | 5145.179 | 15.4927 | 12.8935 | 61.1195 | 0.050762 | 7628.6367
15.6 | 12.9827 | 8.3915 | 0.051113 | 1047.3918 | 15.6 | 12.9828 | 9.3405 | 0.051113 | 1165.8393 | 15.5979 | 12.9811 | 20.5448 | 0.051107 | 2564.3005 | 15.597 | 12.9804 | 41.2144 | 0.051104 | 5144.1886 | 15.5927 | 12.9767 | 61.2355 | 0.051089 | 7643.1249
15.7 | 13.0663 | 8.3574 | 0.051442 | 1043.125 | 15.7 | 13.0662 | 9.2756 | 0.051442 | 1157.7317 | 15.6979 | 13.0645 | 20.5402 | 0.051435 | 2563.7236 | 15.697 | 13.0637 | 41.2161 | 0.051432 | 5144.3915 | 15.6927 | 13.0602 | 61.1212 | 0.051418 | 7628.8486
15.8 | 13.1495 | 8.3711 | 0.05177 | 1044.8417 | 15.8 | 13.1496 | 9.2903 | 0.05177 | 1159.5666 | 15.7979 | 13.1478 | 20.5203 | 0.051763 | 2561.2489 | 15.797 | 13.1471 | 41.2002 | 0.05176 | 5142.4087 | 15.7927 | 13.1435 | 61.2669 | 0.051746 | 7647.0424
15.9 | 13.233 | 8.3802 | 0.052098 | 1045.9703 | 15.9 | 13.2329 | 9.3048 | 0.052098 | 1161.3749 | 15.8979 | 13.2312 | 20.5173 | 0.052091 | 2560.8696 | 15.897 | 13.2303 | 41.1848 | 0.052088 | 5140.4922 | 15.8927 | 13.2268 | 61.2392 | 0.052074 | 7643.5857
16 | 13.3163 | 8.3846 | 0.052426 | 1046.519 | 16 | 13.3163 | 9.2248 | 0.052426 | 1151.3923 | 15.9979 | 13.3145 | 20.4979 | 0.052419 | 2558.4429 | 15.997 | 13.3138 | 41.1496 | 0.052416 | 5136.1004 | 15.9927 | 13.3102 | 61.3163 | 0.052402 | 7653.2047
16.1 | 13.3996 | 8.3779 | 0.052754 | 1045.6894 | 16.1 | 13.3995 | 9.1907 | 0.052754 | 1147.1384 | 16.0979 | 13.3978 | 20.4993 | 0.052747 | 2558.6276 | 16.097 | 13.397 | 41.1028 | 0.052744 | 5130.2474 | 16.0927 | 13.3934 | 61.2764 | 0.05273 | 7648.229
16.2 | 13.483 | 8.3756 | 0.053083 | 1045.4047 | 16.2 | 13.483 | 9.1974 | 0.053083 | 1147.9706 | 16.1979 | 13.4812 | 20.497 | 0.053075 | 2558.3404 | 16.197 | 13.4804 | 40.9789 | 0.053073 | 5114.7897 | 16.1927 | 13.4769 | 61.212 | 0.053059 | 7640.1813
16.3 | 13.5662 | 8.3634 | 0.05341 | 1043.8736 | 16.3 | 13.5662 | 9.2087 | 0.05341 | 1149.3906 | 16.2979 | 13.5645 | 20.4577 | 0.053403 | 2553.4274 | 16.297 | 13.5637 | 40.951 | 0.0534 | 5111.3082 | 16.2927 | 13.56 | 61.2776 | 0.053386 | 7648.3702
16.4 | 13.6497 | 8.358 | 0.053739 | 1043.2057 | 16.4 | 13.6496 | 9.2158 | 0.053739 | 1150.2694 | 16.3979 | 13.6479 | 20.4371 | 0.053732 | 2550.8616 | 16.397 | 13.6471 | 40.9933 | 0.053729 | 5116.5912 | 16.3927 | 13.6436 | 61.5396 | 0.053715 | 7681.0741
16.5 | 13.7327 | 8.3637 | 0.054066 | 1043.9204 | 16.5 | 13.7328 | 9.2219 | 0.054066 | 1151.0277 | 16.4979 | 13.7311 | 20.4194 | 0.054059 | 2548.6449 | 16.497 | 13.7305 | 41.0147 | 0.054057 | 5119.2565 | 16.4927 | 13.7267 | 61.4277 | 0.054042 | 7667.1085
16.6 | 13.8162 | 8.3632 | 0.054395 | 1043.8508 | 16.6 | 13.8162 | 9.2091 | 0.054395 | 1149.4315 | 16.5979 | 13.8145 | 20.3873 | 0.054388 | 2544.6451 | 16.597 | 13.8137 | 41.0029 | 0.054385 | 5117.7854 | 16.5927 | 13.8102 | 61.3188 | 0.054371 | 7653.5113
16.7 | 13.8994 | 8.3729 | 0.054722 | 1045.0637 | 16.7 | 13.8995 | 9.2002 | 0.054722 | 1148.3262 | 16.6979 | 13.8977 | 20.2723 | 0.054716 | 2530.2958 | 16.697 | 13.8971 | 40.8964 | 0.054713 | 5104.4851 | 16.6927 | 13.8934 | 61.3923 | 0.054699 | 7662.6905
16.8 | 13.9829 | 8.3489 | 0.055051 | 1042.069 | 16.8 | 13.9829 | 9.2028 | 0.055051 | 1148.654 | 16.7979 | 13.9812 | 20.2498 | 0.055044 | 2527.4871 | 16.797 | 13.9803 | 40.8934 | 0.055041 | 5104.1226 | 16.7927 | 13.9768 | 61.5095 | 0.055027 | 7677.3242
16.9 | 14.0663 | 8.3555 | 0.055379 | 1042.8913 | 16.9 | 14.0663 | 9.2075 | 0.055379 | 1149.2308 | 16.8979 | 14.0645 | 20.2425 | 0.055372 | 2526.5713 | 16.897 | 14.0638 | 40.8958 | 0.055369 | 5104.4218 | 16.8927 | 14.0601 | 61.4646 | 0.055355 | 7671.717
17 | 14.1496 | 8.354 | 0.055707 | 1042.702 | 17 | 14.1496 | 9.2095 | 0.055707 | 1149.4888 | 16.9979 | 14.1478 | 20.2619 | 0.0557 | 2528.9912 | 16.997 | 14.147 | 40.8906 | 0.055697 | 5103.7676 | 16.9927 | 14.1434 | 61.6073 | 0.055683 | 7689.5214
17.1 | 14.233 | 8.3496 | 0.056035 | 1042.152 | 17.1 | 14.233 | 9.2119 | 0.056035 | 1149.7792 | 17.0979 | 14.2312 | 20.254 | 0.056028 | 2528.0109 | 17.097 | 14.2304 | 40.8227 | 0.056025 | 5095.2871 | 17.0927 | 14.2269 | 61.7047 | 0.056011 | 7701.6858
17.2 | 14.3162 | 8.3436 | 0.056363 | 1041.4101 | 17.2 | 14.3162 | 9.207 | 0.056363 | 1149.1748 | 17.1979 | 14.3145 | 20.2428 | 0.056356 | 2526.608 | 17.197 | 14.3137 | 40.797 | 0.056353 | 5092.0836 | 17.1927 | 14.31 | 61.5259 | 0.056339 | 7679.3645
17.3 | 14.3997 | 8.3585 | 0.056692 | 1043.2675 | 17.3 | 14.3997 | 9.1939 | 0.056692 | 1147.5423 | 17.2979 | 14.3978 | 20.2384 | 0.056684 | 2526.0543 | 17.297 | 14.3971 | 40.7653 | 0.056681 | 5088.1294 | 17.2927 | 14.3936 | 61.6079 | 0.056668 | 7689.5992
17.4 | 14.4828 | 8.3663 | 0.057019 | 1044.2366 | 17.4 | 14.4828 | 9.1876 | 0.057019 | 1146.7524 | 17.3979 | 14.4811 | 20.2198 | 0.057012 | 2523.7326 | 17.397 | 14.4804 | 40.6813 | 0.05701 | 5077.6417 | 17.3927 | 14.4767 | 61.6814 | 0.056995 | 7698.7804
17.5 | 14.5663 | 8.3673 | 0.057347 | 1044.3686 | 17.5 | 14.5662 | 9.1861 | 0.057347 | 1146.561 | 17.4979 | 14.5645 | 20.1011 | 0.057341 | 2508.9261 | 17.497 | 14.5637 | 40.6425 | 0.057337 | 5072.7989 | 17.4927 | 14.5602 | 61.6524 | 0.057324 | 7695.1607
17.6 | 14.6494 | 8.3604 | 0.057675 | 1043.505 | 17.6 | 14.6495 | 9.1768 | 0.057675 | 1145.4083 | 17.5979 | 14.6478 | 20.104 | 0.057668 | 2509.289 | 17.597 | 14.6471 | 40.5526 | 0.057666 | 5061.5796 | 17.5927 | 14.6434 | 61.7572 | 0.057651 | 7708.2312
17.7 | 14.733 | 8.3662 | 0.058004 | 1044.2339 | 17.7 | 14.7329 | 9.1653 | 0.058004 | 1143.9678 | 17.6979 | 14.7312 | 20.0774 | 0.057997 | 2505.9678 | 17.697 | 14.7303 | 40.5372 | 0.057993 | 5059.6583 | 17.6927 | 14.7268 | 61.3506 | 0.05798 | 7657.4903
17.8 | 14.8162 | 8.374 | 0.058332 | 1045.2039 | 17.8 | 14.8163 | 9.1636 | 0.058332 | 1143.7582 | 17.7979 | 14.8145 | 20.0963 | 0.058325 | 2508.317 | 17.797 | 14.8138 | 40.4716 | 0.058322 | 5051.4639 | 17.7927 | 14.8102 | 61.4006 | 0.058308 | 7663.7216
17.9 | 14.8996 | 8.3743 | 0.05866 | 1045.2454 | 17.9 | 14.8995 | 9.1311 | 0.05866 | 1139.7012 | 17.8979 | 14.8978 | 20.098 | 0.058653 | 2508.5376 | 17.897 | 14.897 | 40.5133 | 0.05865 | 5056.6707 | 17.8927 | 14.8935 | 61.5648 | 0.058636 | 7684.2169
18 | 14.983 | 8.3771 | 0.058988 | 1045.5885 | 18 | 14.983 | 9.0983 | 0.058988 | 1135.6011 | 17.9979 | 14.9812 | 20.0725 | 0.058981 | 2505.3569 | 17.997 | 14.9804 | 40.5187 | 0.058978 | 5057.3436 | 17.9927 | 14.9769 | 61.5102 | 0.058964 | 7677.4077
18.1 | 15.0662 | 8.3799 | 0.059316 | 1045.9386 | 18.1 | 15.0662 | 9.1062 | 0.059316 | 1136.5934 | 18.0979 | 15.0645 | 20.0771 | 0.059309 | 2505.9311 | 18.097 | 15.0637 | 40.4728 | 0.059306 | 5051.6219 | 18.0927 | 15.06 | 61.5575 | 0.059291 | 7683.3101
18.2 | 15.1497 | 8.3775 | 0.059644 | 1045.6421 | 18.2 | 15.1496 | 9.0978 | 0.059644 | 1135.5426 | 18.1979 | 15.1479 | 20.0782 | 0.059637 | 2506.0614 | 18.197 | 15.1471 | 40.4354 | 0.059634 | 5046.9527 | 18.1927 | 15.1436 | 61.4061 | 0.05962 | 7664.4089
18.3 | 15.2328 | 8.3748 | 0.059972 | 1045.305 | 18.3 | 15.2328 | 9.096 | 0.059972 | 1135.3175 | 18.2979 | 15.2311 | 20.064 | 0.059965 | 2504.287 | 18.297 | 15.2305 | 40.3969 | 0.059962 | 5042.1486 | 18.2927 | 15.2267 | 61.4005 | 0.059948 | 7663.7169
18.4 | 15.3163 | 8.3714 | 0.0603 | 1044.8834 | 18.4 | 15.3162 | 9.0697 | 0.0603 | 1132.0393 | 18.3979 | 15.3145 | 20.0495 | 0.060293 | 2502.4826 | 18.397 | 15.3137 | 40.3109 | 0.06029 | 5031.4084 | 18.3927 | 15.3102 | 61.4961 | 0.060276 | 7675.6461
18.5 | 15.3994 | 8.3629 | 0.060627 | 1043.8165 | 18.5 | 15.3995 | 9.0602 | 0.060628 | 1130.849 | 18.4979 | 15.3977 | 20.0445 | 0.060621 | 2501.8603 | 18.497 | 15.3971 | 40.3276 | 0.060618 | 5033.498 | 18.4927 | 15.3934 | 61.418 | 0.060604 | 7665.8977
18.6 | 15.4829 | 8.3463 | 0.060956 | 1041.7447 | 18.6 | 15.4828 | 9.0491 | 0.060956 | 1129.4676 | 18.5979 | 15.4812 | 20.0333 | 0.06095 | 2500.4561 | 18.597 | 15.4803 | 40.3295 | 0.060946 | 5033.7375 | 18.5927 | 15.4768 | 61.5127 | 0.060932 | 7677.7141
18.7 | 15.5662 | 8.3444 | 0.061284 | 1041.5123 | 18.7 | 15.5663 | 8.9904 | 0.061284 | 1122.1419 | 18.6979 | 15.5645 | 19.9504 | 0.061277 | 2490.1133 | 18.697 | 15.5638 | 40.2317 | 0.061275 | 5021.5326 | 18.6927 | 15.5602 | 61.3806 | 0.061261 | 7661.2326
18.8 | 15.6496 | 8.3309 | 0.061613 | 1039.8246 | 18.8 | 15.6496 | 9.0008 | 0.061612 | 1123.4336 | 18.7979 | 15.6478 | 19.9519 | 0.061606 | 2490.3005 | 18.797 | 15.647 | 40.2619 | 0.061602 | 5025.2999 | 18.7927 | 15.6434 | 61.5036 | 0.061588 | 7676.583
18.9 | 15.733 | 8.3243 | 0.061941 | 1039.0047 | 18.9 | 15.733 | 8.9968 | 0.061941 | 1122.9431 | 18.8979 | 15.7312 | 19.9458 | 0.061934 | 2489.5376 | 18.897 | 15.7304 | 40.2401 | 0.061931 | 5022.5691 | 18.8927 | 15.7269 | 61.4039 | 0.061917 | 7664.1381
19 | 15.8162 | 8.3269 | 0.062269 | 1039.3262 | 19 | 15.8162 | 8.9954 | 0.062268 | 1122.7582 | 18.9979 | 15.8145 | 19.9045 | 0.062262 | 2484.3867 | 18.997 | 15.8138 | 40.1389 | 0.062259 | 5009.9493 | 18.9927 | 15.8101 | 61.4609 | 0.062244 | 7671.2588
19.1 | 15.8996 | 8.3271 | 0.062597 | 1039.3528 | 19.1 | 15.8996 | 8.9932 | 0.062597 | 1122.4881 | 19.0979 | 15.8978 | 19.8981 | 0.06259 | 2483.5863 | 19.097 | 15.897 | 40.1499 | 0.062587 | 5011.3144 | 19.0927 | 15.8936 | 61.3976 | 0.062573 | 7663.3499
19.2 | 15.9828 | 8.3337 | 0.062924 | 1040.1669 | 19.2 | 15.9829 | 8.9984 | 0.062925 | 1123.1331 | 19.1979 | 15.9811 | 19.8968 | 0.062918 | 2483.4162 | 19.197 | 15.9804 | 40.1586 | 0.062915 | 5012.4079 | 19.1927 | 15.9767 | 61.2956 | 0.0629 | 7650.6204
19.3 | 16.0663 | 8.3348 | 0.063253 | 1040.3052 | 19.3 | 16.0663 | 8.989 | 0.063253 | 1121.9676 | 19.2979 | 16.0645 | 19.8865 | 0.063246 | 2482.1308 | 19.297 | 16.0637 | 40.0399 | 0.063243 | 4997.5886 | 19.2927 | 16.0603 | 61.5199 | 0.063229 | 7678.6156
19.4 | 16.1495 | 8.3363 | 0.063581 | 1040.4966 | 19.4 | 16.1495 | 8.9843 | 0.063581 | 1121.3779 | 19.3979 | 16.1478 | 19.8848 | 0.063574 | 2481.9209 | 19.397 | 16.1471 | 40.0344 | 0.063571 | 4996.9032 | 19.3927 | 16.1435 | 61.5153 | 0.063557 | 7678.0423
19.5 | 16.2329 | 8.3332 | 0.063909 | 1040.1067 | 19.5 | 16.2328 | 8.9689 | 0.063909 | 1119.4577 | 19.4979 | 16.2312 | 19.8561 | 0.063902 | 2478.3379 | 19.497 | 16.2303 | 40.0586 | 0.063899 | 4999.9176 | 19.4927 | 16.2268 | 61.1981 | 0.063885 | 7638.4572
19.6 | 16.3161 | 8.3341 | 0.064237 | 1040.2272 | 19.6 | 16.3162 | 8.9535 | 0.064237 | 1117.5332 | 19.5979 | 16.3145 | 19.8532 | 0.06423 | 2477.9782 | 19.597 | 16.3138 | 40.045 | 0.064227 | 4998.2283 | 19.5927 | 16.3102 | 61.4105 | 0.064213 | 7664.9627
19.7 | 16.3996 | 8.3323 | 0.064565 | 1040.0006 | 19.7 | 16.3995 | 8.9478 | 0.064565 | 1116.8156 | 19.6979 | 16.3978 | 19.838 | 0.064558 | 2476.088 | 19.697 | 16.397 | 40.0595 | 0.064555 | 5000.0279 | 19.6927 | 16.3934 | 61.4894 | 0.064541 | 7674.8121
19.8 | 16.483 | 8.2782 | 0.064894 | 1033.2433 | 19.8 | 16.483 | 8.9325 | 0.064894 | 1114.9087 | 19.7979 | 16.4812 | 19.7332 | 0.064887 | 2463.008 | 19.797 | 16.4804 | 40.054 | 0.064884 | 4999.3426 | 19.7927 | 16.4769 | 61.444 | 0.06487 | 7669.1449
19.9 | 16.5662 | 8.1873 | 0.065221 | 1021.9024 | 19.9 | 16.5662 | 8.9311 | 0.065221 | 1114.7323 | 19.8979 | 16.5645 | 19.7036 | 0.065215 | 2459.3075 | 19.897 | 16.5638 | 40.0505 | 0.065212 | 4998.9063 | 19.8927 | 16.56 | 61.244 | 0.065197 | 7644.1833
20 | 16.6497 | 8.2247 | 0.06555 | 1026.5611 | 20 | 16.6496 | 8.9294 | 0.06555 | 1114.5208 | 19.9979 | 16.6478 | 19.68 | 0.065543 | 2456.3589 | 19.997 | 16.6471 | 40.0368 | 0.06554 | 4997.2025 | 19.9927 | 16.6436 | 61.4165 | 0.065526 | 7665.7081
20.1 | 16.7328 | 8.243 | 0.065877 | 1028.846 | 20.1 | 16.7329 | 8.9176 | 0.065877 | 1113.0574 | 20.0979 | 16.7311 | 19.6979 | 0.06587 | 2458.6006 | 20.097 | 16.7304 | 40.0143 | 0.065868 | 4994.3869 | 20.0927 | 16.7267 | 61.539 | 0.065853 | 7681.0016
20.2 | 16.8163 | 8.2447 | 0.066206 | 1029.0664 | 20.2 | 16.8162 | 8.9134 | 0.066206 | 1112.5221 | 20.1979 | 16.8145 | 19.704 | 0.066199 | 2459.3603 | 20.197 | 16.8137 | 39.8675 | 0.066196 | 4976.071 | 20.1927 | 16.8102 | 61.2188 | 0.066182 | 7641.0355
20.3 | 16.8994 | 8.245 | 0.066533 | 1029.1009 | 20.3 | 16.8995 | 8.9021 | 0.066533 | 1111.1199 | 20.2979 | 16.8977 | 19.6772 | 0.066527 | 2456.0117 | 20.297 | 16.8971 | 39.852 | 0.066524 | 4974.1309 | 20.2927 | 16.8935 | 61.283 | 0.06651 | 7649.0508
20.4 | 16.983 | 8.2451 | 0.066862 | 1029.1148 | 20.4 | 16.9829 | 8.8885 | 0.066862 | 1109.4134 | 20.3979 | 16.9812 | 19.6724 | 0.066855 | 2455.4134 | 20.397 | 16.9803 | 39.7358 | 0.066852 | 4959.6323 | 20.3927 | 16.9768 | 61.3487 | 0.066838 | 7657.2481
20.5 | 17.0662 | 8.2416 | 0.06719 | 1028.6784 | 20.5 | 17.0662 | 8.8734 | 0.06719 | 1107.5399 | 20.4979 | 17.0645 | 19.6775 | 0.067183 | 2456.0512 | 20.497 | 17.0638 | 39.7031 | 0.06718 | 4955.5517 | 20.4927 | 17.0602 | 61.3538 | 0.067166 | 7657.8808
20.6 | 17.1496 | 8.1946 | 0.067518 | 1022.8151 | 20.6 | 17.1495 | 8.8571 | 0.067518 | 1105.4978 | 20.5979 | 17.1478 | 19.6186 | 0.067511 | 2448.6971 | 20.597 | 17.147 | 39.714 | 0.067508 | 4956.9135 | 20.5927 | 17.1434 | 61.3962 | 0.067494 | 7663.1738
20.7 | 17.233 | 8.2091 | 0.067847 | 1024.6166 | 20.7 | 17.233 | 8.8466 | 0.067847 | 1104.1857 | 20.6979 | 17.2312 | 19.6162 | 0.067839 | 2448.3975 | 20.697 | 17.2304 | 39.689 | 0.067836 | 4953.7875 | 20.6927 | 17.2269 | 61.4886 | 0.067823 | 7674.7096
20.8 | 17.3162 | 8.2143 | 0.068174 | 1025.2742 | 20.8 | 17.3162 | 8.8347 | 0.068174 | 1102.7046 | 20.7979 | 17.3144 | 19.6223 | 0.068167 | 2449.1607 | 20.797 | 17.3137 | 39.7103 | 0.068164 | 4956.4453 | 20.7927 | 17.31 | 61.533 | 0.06815 | 7680.2534
20.9 | 17.3997 | 8.2058 | 0.068503 | 1024.2054 | 20.9 | 17.3996 | 8.8311 | 0.068503 | 1102.2498 | 20.8979 | 17.3978 | 19.6218 | 0.068495 | 2449.0972 | 20.897 | 17.3971 | 39.7148 | 0.068492 | 4957.0066 | 20.8927 | 17.3936 | 61.5654 | 0.068479 | 7684.2978
21 | 17.4827 | 8.2064 | 0.068829 | 1024.282 | 21 | 17.4828 | 8.8249 | 0.06883 | 1101.4819 | 20.9979 | 17.481 | 19.6015 | 0.068823 | 2446.5669 | 20.997 | 17.4805 | 39.7135 | 0.068821 | 4956.8447 | 20.9927 | 17.4767 | 61.5386 | 0.068806 | 7680.9491
21.1 | 17.5663 | 8.1886 | 0.069159 | 1022.0593 | 21.1 | 17.5663 | 8.8025 | 0.069159 | 1098.685 | 21.0979 | 17.5645 | 19.5839 | 0.069152 | 2444.3618 | 21.097 | 17.5637 | 39.7065 | 0.069149 | 4955.9703 | 21.0927 | 17.5602 | 61.0178 | 0.069135 | 7615.95
21.2 | 17.6495 | 8.1904 | 0.069486 | 1022.2851 | 21.2 | 17.6495 | 8.7921 | 0.069486 | 1097.3905 | 21.1979 | 17.6478 | 19.5369 | 0.069479 | 2438.5055 | 21.197 | 17.6471 | 39.6752 | 0.069477 | 4952.0618 | 21.1927 | 17.6435 | 61.177 | 0.069462 | 7635.815
21.3 | 17.7329 | 8.1788 | 0.069815 | 1020.8335 | 21.3 | 17.7329 | 8.7871 | 0.069814 | 1096.7657 | 21.2979 | 17.7312 | 19.5299 | 0.069808 | 2437.6332 | 21.297 | 17.7303 | 39.6372 | 0.069804 | 4947.3286 | 21.2927 | 17.7268 | 61.2153 | 0.069791 | 7640.5989
21.4 | 17.8162 | 8.1843 | 0.070143 | 1021.5212 | 21.4 | 17.8163 | 8.7737 | 0.070143 | 1095.0895 | 21.3979 | 17.8145 | 19.5218 | 0.070136 | 2436.6187 | 21.397 | 17.8138 | 39.6552 | 0.070133 | 4949.5676 | 21.3927 | 17.8102 | 61.3278 | 0.070119 | 7654.6409
21.5 | 17.8996 | 8.1861 | 0.070471 | 1021.7528 | 21.5 | 17.8995 | 8.7623 | 0.070471 | 1093.6718 | 21.4979 | 17.8979 | 19.4273 | 0.070464 | 2424.8205 | 21.497 | 17.897 | 39.6468 | 0.070461 | 4948.516 | 21.4927 | 17.8934 | 61.1414 | 0.070446 | 7631.3709
21.6 | 17.983 | 8.1618 | 0.070799 | 1018.7151 | 21.6 | 17.983 | 8.7568 | 0.070799 | 1092.9806 | 21.5979 | 17.9812 | 19.4315 | 0.070792 | 2425.3492 | 21.597 | 17.9804 | 39.658 | 0.070789 | 4949.9205 | 21.5927 | 17.9769 | 61.311 | 0.070775 | 7652.5395
21.7 | 18.0662 | 8.1576 | 0.071127 | 1018.1889 | 21.7 | 18.0662 | 8.7529 | 0.071127 | 1092.5004 | 21.6979 | 18.0644 | 19.4459 | 0.07112 | 2427.1411 | 21.697 | 18.0638 | 39.6697 | 0.071117 | 4951.3841 | 21.6927 | 18.0601 | 61.2474 | 0.071103 | 7644.6041
21.8 | 18.1497 | 8.1768 | 0.071455 | 1020.5888 | 21.8 | 18.1497 | 8.7421 | 0.071455 | 1091.1484 | 21.7979 | 18.1478 | 19.4528 | 0.071448 | 2428.0015 | 21.797 | 18.1471 | 39.6583 | 0.071445 | 4949.9634 | 21.7927 | 18.1436 | 61.2502 | 0.071431 | 7644.9535
21.9 | 18.2328 | 8.1812 | 0.071783 | 1021.138 | 21.9 | 18.2329 | 8.7399 | 0.071783 | 1090.8693 | 21.8979 | 18.2311 | 19.4352 | 0.071776 | 2425.8015 | 21.897 | 18.2304 | 39.5868 | 0.071773 | 4941.0297 | 21.8927 | 18.2267 | 61.3088 | 0.071759 | 7652.2669
22 | 18.3163 | 8.172 | 0.072111 | 1019.9904 | 22 | 18.3163 | 8.7225 | 0.072111 | 1088.6959 | 21.9979 | 18.3145 | 19.4206 | 0.072104 | 2423.9794 | 21.997 | 18.3137 | 39.5805 | 0.072101 | 4940.2445 | 21.9927 | 18.3102 | 61.4186 | 0.072087 | 7665.9719
22.1 | 18.3994 | 8.1735 | 0.072439 | 1020.173 | 22.1 | 18.3995 | 8.7155 | 0.072439 | 1087.8237 | 22.0979 | 18.3978 | 19.3678 | 0.072432 | 2417.3969 | 22.097 | 18.3971 | 39.5726 | 0.07243 | 4939.2654 | 22.0927 | 18.3935 | 61.2743 | 0.072415 | 7647.9631
22.2 | 18.483 | 8.1752 | 0.072768 | 1020.3827 | 22.2 | 18.4829 | 8.7084 | 0.072767 | 1086.9443 | 22.1979 | 18.4812 | 19.3587 | 0.072761 | 2416.2603 | 22.197 | 18.4803 | 39.5434 | 0.072757 | 4935.6156 | 22.1927 | 18.4768 | 61.1404 | 0.072743 | 7631.245
22.3 | 18.5663 | 8.1795 | 0.073096 | 1020.9196 | 22.3 | 18.5663 | 8.6943 | 0.073096 | 1085.1801 | 22.2979 | 18.5645 | 19.3555 | 0.073089 | 2415.8603 | 22.297 | 18.5638 | 39.4922 | 0.073086 | 4929.2287 | 22.2927 | 18.5602 | 61.1892 | 0.073072 | 7637.3395
22.4 | 18.6496 | 8.1829 | 0.073424 | 1021.3452 | 22.4 | 18.6496 | 8.6751 | 0.073423 | 1082.7848 | 22.3979 | 18.6478 | 19.329 | 0.073417 | 2412.5521 | 22.397 | 18.647 | 39.5076 | 0.073413 | 4931.1421 | 22.3927 | 18.6434 | 61.3329 | 0.073399 | 7655.2709
22.5 | 18.733 | 8.1823 | 0.073752 | 1021.2765 | 22.5 | 18.733 | 8.6457 | 0.073752 | 1079.1152 | 22.4979 | 18.7312 | 19.3291 | 0.073745 | 2412.5691 | 22.497 | 18.7304 | 39.3422 | 0.073742 | 4910.5052 | 22.4927 | 18.7269 | 61.3662 | 0.073728 | 7659.4278
22.6 | 18.8161 | 8.1789 | 0.074079 | 1020.8516 | 22.6 | 18.8162 | 8.637 | 0.074079 | 1078.0304 | 22.5979 | 18.8145 | 19.3332 | 0.074073 | 2413.0758 | 22.597 | 18.8137 | 39.3333 | 0.07407 | 4909.3949 | 22.5927 | 18.8101 | 61.1522 | 0.074055 | 7632.7162
22.7 | 18.8996 | 8.161 | 0.074408 | 1018.6106 | 22.7 | 18.8996 | 8.6338 | 0.074408 | 1077.6246 | 22.6979 | 18.8978 | 19.3287 | 0.074401 | 2412.5201 | 22.697 | 18.8971 | 39.3605 | 0.074398 | 4912.7844 | 22.6927 | 18.8936 | 61.2583 | 0.074384 | 7645.9609
22.8 | 18.9827 | 8.1548 | 0.074735 | 1017.8462 | 22.8 | 18.9828 | 8.6227 | 0.074736 | 1076.2472 | 22.7979 | 18.981 | 19.3233 | 0.074729 | 2411.8393 | 22.797 | 18.9805 | 39.332 | 0.074726 | 4909.2355 | 22.7927 | 18.9767 | 61.1484 | 0.074711 | 7632.2456
22.9 | 19.0663 | 8.1607 | 0.075064 | 1018.5814 | 22.9 | 19.0663 | 8.6206 | 0.075064 | 1075.9832 | 22.8979 | 19.0645 | 19.299 | 0.075057 | 2408.8073 | 22.897 | 19.0637 | 39.3349 | 0.075054 | 4909.5871 | 22.8927 | 19.0602 | 61.1824 | 0.07504 | 7636.4972
23 | 19.1495 | 8.1638 | 0.075392 | 1018.9625 | 23 | 19.1495 | 8.6133 | 0.075392 | 1075.0711 | 22.9979 | 19.1478 | 19.2558 | 0.075385 | 2403.4166 | 22.997 | 19.1471 | 39.3154 | 0.075382 | 4907.1547 | 22.9927 | 19.1434 | 61.1961 | 0.075368 | 7638.2076
23.1 | 19.233 | 8.1546 | 0.075721 | 1017.8197 | 23.1 | 19.2329 | 8.6021 | 0.07572 | 1073.6766 | 23.0979 | 19.2312 | 19.2189 | 0.075713 | 2398.8159 | 23.097 | 19.2303 | 39.3144 | 0.07571 | 4907.0303 | 23.0927 | 19.2268 | 61.2771 | 0.075696 | 7648.3152
23.2 | 19.3163 | 8.1533 | 0.076048 | 1017.6515 | 23.2 | 19.3163 | 8.5886 | 0.076048 | 1071.9885 | 23.1979 | 19.3145 | 19.1943 | 0.076041 | 2395.7411 | 23.197 | 19.3138 | 39.291 | 0.076038 | 4904.1083 | 23.1927 | 19.3102 | 61.251 | 0.076024 | 7645.0512
23.3 | 19.3996 | 8.1558 | 0.076376 | 1017.9665 | 23.3 | 19.3995 | 8.5831 | 0.076376 | 1071.3073 | 23.2979 | 19.3978 | 19.1911 | 0.076369 | 2395.3349 | 23.297 | 19.397 | 39.282 | 0.076366 | 4902.9912 | 23.2927 | 19.3935 | 61.2967 | 0.076352 | 7650.7615
23.4 | 19.483 | 8.159 | 0.076705 | 1018.3693 | 23.4 | 19.483 | 8.5691 | 0.076705 | 1069.5533 | 23.3979 | 19.4812 | 19.1915 | 0.076698 | 2395.3852 | 23.397 | 19.4804 | 39.2248 | 0.076695 | 4895.846 | 23.3927 | 19.4768 | 61.0825 | 0.07668 | 7624.0254
23.5 | 19.5662 | 8.1529 | 0.077032 | 1017.6031 | 23.5 | 19.5662 | 8.5612 | 0.077032 | 1068.5693 | 23.4979 | 19.5645 | 19.1889 | 0.077025 | 2395.068 | 23.497 | 19.5637 | 39.1888 | 0.077023 | 4891.356 | 23.4927 | 19.56 | 60.7816 | 0.077008 | 7586.4706
23.6 | 19.6496 | 8.1508 | 0.077361 | 1017.3384 | 23.6 | 19.6496 | 8.5535 | 0.077361 | 1067.6106 | 23.5979 | 19.6478 | 19.1872 | 0.077354 | 2394.8571 | 23.597 | 19.647 | 39.1444 | 0.077351 | 4885.8124 | 23.5927 | 19.6436 | 60.938 | 0.077337 | 7605.9922
23.7 | 19.7328 | 8.1443 | 0.077688 | 1016.5369 | 23.7 | 19.7328 | 8.538 | 0.077688 | 1065.6752 | 23.6979 | 19.7311 | 19.1801 | 0.077681 | 2393.9717 | 23.697 | 19.7304 | 39.1184 | 0.077679 | 4882.5736 | 23.6927 | 19.7267 | 61.1076 | 0.077664 | 7627.1518
23.8 | 19.8163 | 8.1409 | 0.078017 | 1016.1017 | 23.8 | 19.8163 | 8.5283 | 0.078017 | 1064.4627 | 23.7979 | 19.8145 | 19.1858 | 0.07801 | 2394.6779 | 23.797 | 19.8137 | 39.1122 | 0.078007 | 4881.7957 | 23.7927 | 19.8102 | 60.8724 | 0.077993 | 7597.8038
23.9 | 19.8995 | 8.1418 | 0.078344 | 1016.2195 | 23.9 | 19.8995 | 8.514 | 0.078345 | 1062.6714 | 23.8979 | 19.8977 | 19.1813 | 0.078338 | 2394.1232 | 23.897 | 19.8971 | 39.0955 | 0.078335 | 4879.7147 | 23.8927 | 19.8934 | 60.8528 | 0.078321 | 7595.3564
24 | 19.9829 | 8.1433 | 0.078673 | 1016.4038 | 24 | 19.9828 | 8.4966 | 0.078673 | 1060.5061 | 23.9979 | 19.9812 | 19.1834 | 0.078666 | 2394.3743 | 23.997 | 19.9803 | 39.0418 | 0.078663 | 4873.0046 | 23.9927 | 19.9768 | 60.9928 | 0.078649 | 7612.826
24.1 | 20.0662 | 8.1467 | 0.079001 | 1016.8366 | 24.1 | 20.0663 | 8.4825 | 0.079001 | 1058.7408 | 24.0979 | 20.0645 | 19.1808 | 0.078994 | 2394.0579 | 24.097 | 20.0638 | 39.0432 | 0.078991 | 4873.1828 | 24.0927 | 20.0602 | 60.9668 | 0.078977 | 7609.5867
24.2 | 20.1496 | 8.1466 | 0.079329 | 1016.8166 | 24.2 | 20.1495 | 8.4636 | 0.079329 | 1056.39 | 24.1979 | 20.1479 | 19.171 | 0.079322 | 2392.8295 | 24.197 | 20.147 | 39.0382 | 0.079319 | 4872.5557 | 24.1927 | 20.1434 | 60.706 | 0.079305 | 7577.0244
24.3 | 20.233 | 8.1504 | 0.079658 | 1017.2888 | 24.3 | 20.233 | 8.4545 | 0.079657 | 1055.2521 | 24.2979 | 20.2311 | 19.1603 | 0.07965 | 2391.4965 | 24.297 | 20.2305 | 39.0309 | 0.079647 | 4871.652 | 24.2927 | 20.2269 | 60.8514 | 0.079633 | 7595.1728
24.4 | 20.3162 | 8.1377 | 0.079985 | 1015.7042 | 24.4 | 20.3162 | 8.4491 | 0.079985 | 1054.582 | 24.3979 | 20.3145 | 19.1107 | 0.079978 | 2385.3054 | 24.397 | 20.3137 | 38.9765 | 0.079975 | 4864.855 | 24.3927 | 20.31 | 60.8397 | 0.079961 | 7593.7161
24.5 | 20.3997 | 8.1336 | 0.080314 | 1015.1942 | 24.5 | 20.3996 | 8.4451 | 0.080314 | 1054.0827 | 24.4979 | 20.3979 | 19.0659 | 0.080307 | 2379.719 | 24.497 | 20.397 | 38.9477 | 0.080303 | 4861.2678 | 24.4927 | 20.3936 | 60.8855 | 0.08029 | 7599.4396
24.6 | 20.4827 | 8.1303 | 0.080641 | 1014.7887 | 24.6 | 20.4828 | 8.4355 | 0.080641 | 1052.8755 | 24.5979 | 20.4811 | 19.0733 | 0.080634 | 2380.6358 | 24.597 | 20.4805 | 38.9387 | 0.080632 | 4860.1436 | 24.5927 | 20.4767 | 60.9715 | 0.080617 | 7610.1727
24.7 | 20.5663 | 8.1337 | 0.08097 | 1015.2043 | 24.7 | 20.5663 | 8.4232 | 0.08097 | 1051.3483 | 24.6979 | 20.5645 | 19.0626 | 0.080963 | 2379.3066 | 24.697 | 20.5637 | 38.8872 | 0.080959 | 4853.7097 | 24.6927 | 20.5602 | 60.989 | 0.080946 | 7612.3549
24.8 | 20.6494 | 8.1244 | 0.081297 | 1014.0529 | 24.8 | 20.6495 | 8.4154 | 0.081297 | 1050.3719 | 24.7979 | 20.6478 | 19.0637 | 0.08129 | 2379.4383 | 24.797 | 20.6471 | 38.9179 | 0.081288 | 4857.5448 | 24.7927 | 20.6434 | 60.651 | 0.081273 | 7570.1708
24.9 | 20.733 | 8.112 | 0.081626 | 1012.4969 | 24.9 | 20.7329 | 8.4102 | 0.081626 | 1049.7228 | 24.8979 | 20.7312 | 19.031 | 0.081619 | 2375.3525 | 24.897 | 20.7303 | 38.881 | 0.081615 | 4852.9403 | 24.8927 | 20.7268 | 60.705 | 0.081602 | 7576.905
25 | 20.8163 | 8.0457 | 0.081954 | 1004.2246 | 25 | 20.8163 | 8.4014 | 0.081954 | 1048.6217 | 24.9979 | 20.8145 | 19.0165 | 0.081947 | 2373.5531 | 24.997 | 20.8137 | 38.8817 | 0.081944 | 4853.0217 | 24.9927 | 20.8102 | 60.8101 | 0.08193 | 7590.0274
25.1 | 20.8996 | 8.0229 | 0.082282 | 1001.3785 | 25.1 | 20.8995 | 8.3956 | 0.082282 | 1047.9014 | 25.0979 | 20.8978 | 19.0065 | 0.082275 | 2372.3056 | 25.097 | 20.897 | 38.8643 | 0.082272 | 4850.8511 | 25.0927 | 20.8934 | 60.8617 | 0.082258 | 7596.4684
25.2 | 20.983 | 8.0241 | 0.08261 | 1001.5236 | 25.2 | 20.983 | 8.3863 | 0.08261 | 1046.7409 | 25.1979 | 20.9812 | 19.0026 | 0.082603 | 2371.815 | 25.197 | 20.9804 | 38.8554 | 0.0826 | 4849.7389 | 25.1927 | 20.9769 | 60.8005 | 0.082586 | 7588.8197
25.3 | 21.0662 | 8.0326 | 0.082938 | 1002.5905 | 25.3 | 21.0662 | 8.3784 | 0.082938 | 1045.7567 | 25.2979 | 21.0645 | 18.8892 | 0.082931 | 2357.6629 | 25.297 | 21.0638 | 38.8511 | 0.082928 | 4849.2054 | 25.2927 | 21.06 | 60.7378 | 0.082913 | 7580.9944
25.4 | 21.1496 | 8.0391 | 0.083266 | 1003.3983 | 25.4 | 21.1496 | 8.3692 | 0.083266 | 1044.5988 | 25.3979 | 21.1479 | 18.9051 | 0.083259 | 2359.6434 | 25.397 | 21.1471 | 38.8373 | 0.083256 | 4847.4879 | 25.3927 | 21.1436 | 60.7589 | 0.083242 | 7583.6319
25.5 | 21.2327 | 8.0405 | 0.083593 | 1003.5718 | 25.5 | 21.2328 | 8.3639 | 0.083594 | 1043.946 | 25.4979 | 21.2311 | 18.9119 | 0.083587 | 2360.4862 | 25.497 | 21.2304 | 38.8371 | 0.083584 | 4847.4534 | 25.4927 | 21.2267 | 60.91 | 0.08357 | 7602.4871
25.6 | 21.3163 | 8.0442 | 0.083922 | 1004.0326 | 25.6 | 21.3163 | 8.3599 | 0.083922 | 1043.4403 | 25.5979 | 21.3145 | 18.9146 | 0.083916 | 2360.8275 | 25.597 | 21.3137 | 38.8141 | 0.083912 | 4844.5893 | 25.5927 | 21.3102 | 60.8745 | 0.083899 | 7598.0655
25.7 | 21.3994 | 8.0205 | 0.08425 | 1001.0744 | 25.7 | 21.3995 | 8.3497 | 0.08425 | 1042.1707 | 25.6979 | 21.3977 | 18.9182 | 0.084243 | 2361.2795 | 25.697 | 21.3971 | 38.7726 | 0.084241 | 4839.4049 | 25.6927 | 21.3934 | 60.771 | 0.084226 | 7585.1452
25.8 | 21.4829 | 8.0092 | 0.084578 | 999.6698 | 25.8 | 21.4829 | 8.3411 | 0.084578 | 1041.0957 | 25.7979 | 21.4812 | 18.9163 | 0.084572 | 2361.0379 | 25.797 | 21.4803 | 38.7454 | 0.084568 | 4836.0099 | 25.7927 | 21.4768 | 60.8403 | 0.084554 | 7593.7933
25.9 | 21.5662 | 7.9857 | 0.084906 | 996.7383 | 25.9 | 21.5662 | 8.3369 | 0.084906 | 1040.5699 | 25.8979 | 21.5645 | 18.91 | 0.084899 | 2360.2554 | 25.897 | 21.5638 | 38.7386 | 0.084897 | 4835.1599 | 25.8927 | 21.5602 | 60.8017 | 0.084883 | 7588.9806
26 | 21.6495 | 7.9946 | 0.085234 | 997.8504 | 26 | 21.6495 | 8.3276 | 0.085234 | 1039.4165 | 25.9979 | 21.6478 | 18.8941 | 0.085228 | 2358.2763 | 25.997 | 21.647 | 38.733 | 0.085224 | 4834.4719 | 25.9927 | 21.6434 | 60.779 | 0.08521 | 7586.1455
26.1 | 21.733 | 7.9877 | 0.085563 | 996.98 | 26.1 | 21.733 | 8.3199 | 0.085563 | 1038.4458 | 26.0979 | 21.7312 | 18.8908 | 0.085556 | 2357.8592 | 26.097 | 21.7304 | 38.729 | 0.085553 | 4833.9684 | 26.0927 | 21.7269 | 60.8621 | 0.085539 | 7596.5162
26.2 | 21.8163 | 7.987 | 0.085891 | 996.8939 | 26.2 | 21.8162 | 8.3118 | 0.085891 | 1037.4358 | 26.1979 | 21.8145 | 18.8746 | 0.085884 | 2355.8345 | 26.197 | 21.8137 | 38.7103 | 0.085881 | 4831.6293 | 26.1927 | 21.81 | 60.8299 | 0.085866 | 7592.4946
26.3 | 21.8997 | 7.9861 | 0.086219 | 996.7882 | 26.3 | 21.8997 | 8.2972 | 0.086219 | 1035.6221 | 26.2979 | 21.8979 | 18.8719 | 0.086212 | 2355.4973 | 26.297 | 21.8971 | 38.7076 | 0.086209 | 4831.2983 | 26.2927 | 21.8936 | 60.8198 | 0.086195 | 7591.2386
26.4 | 21.9828 | 7.987 | 0.086546 | 996.9021 | 26.4 | 21.9828 | 8.2885 | 0.086547 | 1034.5279 | 26.3979 | 21.9811 | 18.8726 | 0.08654 | 2355.5805 | 26.397 | 21.9805 | 38.6643 | 0.086537 | 4825.888 | 26.3927 | 21.9767 | 60.6898 | 0.086522 | 7575.0127
26.5 | 22.0663 | 7.9388 | 0.086875 | 990.8846 | 26.5 | 22.0663 | 8.2756 | 0.086875 | 1032.9235 | 26.4979 | 22.0645 | 18.8667 | 0.086868 | 2354.8526 | 26.497 | 22.0637 | 38.6487 | 0.086865 | 4823.9378 | 26.4927 | 22.0602 | 60.7123 | 0.086851 | 7577.816
26.6 | 22.1494 | 7.936 | 0.087202 | 990.5303 | 26.6 | 22.1495 | 8.2672 | 0.087203 | 1031.8671 | 26.5979 | 22.1477 | 18.8598 | 0.087196 | 2353.9891 | 26.597 | 22.1471 | 38.651 | 0.087193 | 4824.2272 | 26.5927 | 22.1434 | 60.7999 | 0.087179 | 7588.7544
26.7 | 22.2329 | 7.937 | 0.087531 | 990.6555 | 26.7 | 22.2329 | 8.2553 | 0.087531 | 1030.3839 | 26.6979 | 22.2312 | 18.86 | 0.087524 | 2354.0196 | 26.697 | 22.2303 | 38.6345 | 0.087521 | 4822.1682 | 26.6927 | 22.2268 | 60.8445 | 0.087507 | 7594.3152
26.8 | 22.3162 | 7.9254 | 0.087859 | 989.2049 | 26.8 | 22.3162 | 8.2445 | 0.087859 | 1029.038 | 26.7979 | 22.3145 | 18.8491 | 0.087852 | 2352.6572 | 26.797 | 22.3138 | 38.6377 | 0.087849 | 4822.5755 | 26.7927 | 22.3102 | 60.6346 | 0.087835 | 7568.1201
26.9 | 22.3996 | 7.9216 | 0.088187 | 988.7335 | 26.9 | 22.3996 | 8.2375 | 0.088187 | 1028.1673 | 26.8979 | 22.3978 | 18.8284 | 0.08818 | 2350.0687 | 26.897 | 22.397 | 38.6343 | 0.088177 | 4822.1521 | 26.8927 | 22.3935 | 60.6898 | 0.088163 | 7575.008
27 | 22.483 | 7.9239 | 0.088516 | 989.0247 | 27 | 22.483 | 8.2168 | 0.088516 | 1025.5845 | 26.9979 | 22.4811 | 18.8305 | 0.088508 | 2350.3268 | 26.997 | 22.4804 | 38.6339 | 0.088506 | 4822.0951 | 26.9927 | 22.4769 | 60.7478 | 0.088492 | 7582.2506
27.1 | 22.5662 | 7.9253 | 0.088843 | 989.1916 | 27.1 | 22.5662 | 8.182 | 0.088843 | 1021.2373 | 27.0979 | 22.5645 | 18.8279 | 0.088837 | 2350.0114 | 27.097 | 22.5638 | 38.6193 | 0.088834 | 4820.2803 | 27.0927 | 22.56 | 60.6932 | 0.088819 | 7575.4291
27.2 | 22.6497 | 7.9236 | 0.089172 | 988.9795 | 27.2 | 22.6496 | 8.1779 | 0.089172 | 1020.7267 | 27.1979 | 22.6478 | 18.7971 | 0.089165 | 2346.1598 | 27.197 | 22.6471 | 38.4879 | 0.089162 | 4803.8714 | 27.1927 | 22.6435 | 60.7062 | 0.089148 | 7577.0484
27.3 | 22.7328 | 7.9174 | 0.089499 | 988.2075 | 27.3 | 22.7329 | 8.1775 | 0.089499 | 1020.6755 | 27.2979 | 22.7311 | 18.7882 | 0.089493 | 2345.0585 | 27.297 | 22.7304 | 38.5168 | 0.08949 | 4807.4759 | 27.2927 | 22.7267 | 60.6772 | 0.089475 | 7573.4346
27.4 | 22.8163 | 7.9081 | 0.089828 | 987.0452 | 27.4 | 22.8163 | 8.1658 | 0.089828 | 1019.2146 | 27.3979 | 22.8146 | 18.79 | 0.089821 | 2345.2748 | 27.397 | 22.8137 | 38.5408 | 0.089818 | 4810.4734 | 27.3927 | 22.8102 | 60.6154 | 0.089804 | 7565.7189
27.5 | 22.8994 | 7.9049 | 0.090155 | 986.6509 | 27.5 | 22.8995 | 8.1609 | 0.090156 | 1018.6018 | 27.4979 | 22.8978 | 18.7808 | 0.090149 | 2344.1339 | 27.497 | 22.8971 | 38.4916 | 0.090146 | 4804.3368 | 27.4927 | 22.8934 | 60.6517 | 0.090132 | 7570.2579
27.6 | 22.9829 | 7.9046 | 0.090484 | 986.6169 | 27.6 | 22.9829 | 8.1498 | 0.090484 | 1017.2131 | 27.5979 | 22.9812 | 18.7594 | 0.090477 | 2341.4582 | 27.597 | 22.9803 | 38.4846 | 0.090474 | 4803.4666 | 27.5927 | 22.9768 | 60.7762 | 0.09046 | 7585.7867
27.7 | 23.0662 | 7.8998 | 0.090812 | 986.0192 | 27.7 | 23.0662 | 8.1406 | 0.090812 | 1016.0761 | 27.6979 | 23.0644 | 18.7316 | 0.090805 | 2337.9862 | 27.697 | 23.0638 | 38.4933 | 0.090802 | 4804.5535 | 27.6927 | 23.0601 | 60.8199 | 0.090788 | 7591.2481
27.8 | 23.1495 | 7.8906 | 0.09114 | 984.8641 | 27.8 | 23.1495 | 8.1276 | 0.09114 | 1014.4436 | 27.7979 | 23.1478 | 18.7293 | 0.091133 | 2337.6974 | 27.797 | 23.147 | 38.5068 | 0.09113 | 4806.2368 | 27.7927 | 23.1435 | 60.8505 | 0.091116 | 7595.0651
27.9 | 23.233 | 7.889 | 0.091469 | 984.6716 | 27.9 | 23.233 | 8.1167 | 0.091469 | 1013.0935 | 27.8979 | 23.2312 | 18.727 | 0.091461 | 2337.4133 | 27.897 | 23.2304 | 38.5258 | 0.091458 | 4808.6018 | 27.8927 | 23.2269 | 60.6891 | 0.091444 | 7574.9152
28 | 23.3162 | 7.8862 | 0.091796 | 984.3139 | 28 | 23.3162 | 8.1097 | 0.091796 | 1012.2116 | 27.9979 | 23.3145 | 18.7174 | 0.091789 | 2336.2203 | 27.997 | 23.3138 | 38.5261 | 0.091786 | 4808.6421 | 27.9927 | 23.3101 | 60.744 | 0.091772 | 7581.7747
28.1 | 23.3997 | 7.8779 | 0.092125 | 983.2813 | 28.1 | 23.3997 | 8.1026 | 0.092125 | 1011.3228 | 28.0979 | 23.3978 | 18.7082 | 0.092118 | 2335.0665 | 28.097 | 23.3971 | 38.511 | 0.092114 | 4806.7544 | 28.0927 | 23.3935 | 60.783 | 0.092101 | 7586.6395
28.2 | 23.4828 | 7.8642 | 0.092452 | 981.5727 | 28.2 | 23.4829 | 8.0922 | 0.092452 | 1010.032 | 28.1979 | 23.4811 | 18.7042 | 0.092445 | 2334.573 | 28.197 | 23.4805 | 38.4891 | 0.092443 | 4804.0238 | 28.1927 | 23.4767 | 60.799 | 0.092428 | 7588.6385
28.3 | 23.5663 | 7.8236 | 0.092781 | 976.5033 | 28.3 | 23.5662 | 8.0803 | 0.09278 | 1008.5417 | 28.2979 | 23.5645 | 18.6901 | 0.092774 | 2332.8034 | 28.297 | 23.5637 | 38.4695 | 0.09277 | 4801.5787 | 28.2927 | 23.5602 | 60.642 | 0.092757 | 7569.0394
28.4 | 23.6495 | 7.8349 | 0.093108 | 977.9101 | 28.4 | 23.6495 | 8.0655 | 0.093108 | 1006.6918 | 28.3979 | 23.6478 | 18.6895 | 0.093101 | 2332.7283 | 28.397 | 23.6471 | 38.4482 | 0.093099 | 4798.9214 | 28.3927 | 23.6434 | 60.7611 | 0.093084 | 7583.9101
28.5 | 23.7329 | 7.8338 | 0.093437 | 977.7794 | 28.5 | 23.7329 | 8.0562 | 0.093437 | 1005.5412 | 28.4979 | 23.7312 | 18.6851 | 0.09343 | 2332.1823 | 28.497 | 23.7303 | 38.4644 | 0.093426 | 4800.9369 | 28.4927 | 23.7268 | 60.824 | 0.093413 | 7591.7516
28.6 | 23.8162 | 7.8317 | 0.093765 | 977.5166 | 28.6 | 23.8163 | 8.0475 | 0.093765 | 1004.4504 | 28.5979 | 23.8145 | 18.6839 | 0.093758 | 2332.0389 | 28.597 | 23.8138 | 38.4562 | 0.093755 | 4799.9207 | 28.5927 | 23.8102 | 60.6935 | 0.093741 | 7575.4717
28.7 | 23.8995 | 7.8281 | 0.094093 | 977.0694 | 28.7 | 23.8995 | 8.039 | 0.094092 | 1003.3862 | 28.6979 | 23.8978 | 18.6897 | 0.094086 | 2332.752 | 28.697 | 23.897 | 38.435 | 0.094083 | 4797.2656 | 28.6927 | 23.8935 | 60.5759 | 0.094069 | 7560.7908
28.8 | 23.983 | 7.8204 | 0.094421 | 976.1094 | 28.8 | 23.983 | 8.0365 | 0.094421 | 1003.0729 | 28.7979 | 23.9812 | 18.6824 | 0.094414 | 2331.8435 | 28.797 | 23.9804 | 38.4223 | 0.094411 | 4795.6835 | 28.7927 | 23.9769 | 60.4451 | 0.094397 | 7544.4678
28.9 | 24.0662 | 7.818 | 0.094749 | 975.8003 | 28.9 | 24.0662 | 8.0327 | 0.094749 | 1002.6073 | 28.8979 | 24.0645 | 18.6914 | 0.094742 | 2332.9685 | 28.897 | 24.0637 | 38.3903 | 0.094739 | 4791.686 | 28.8927 | 24.06 | 60.4956 | 0.094724 | 7550.772
29 | 24.1496 | 7.8068 | 0.095077 | 974.4133 | 29 | 24.1496 | 7.9881 | 0.095077 | 997.0304 | 28.9979 | 24.1478 | 18.6943 | 0.09507 | 2333.3354 | 28.997 | 24.1471 | 38.3844 | 0.095067 | 4790.9564 | 28.9927 | 24.1435 | 60.4982 | 0.095053 | 7551.0936
29.1 | 24.2328 | 7.8046 | 0.095405 | 974.1278 | 29.1 | 24.2329 | 7.9918 | 0.095405 | 997.4988 | 29.0979 | 24.2311 | 18.6889 | 0.095398 | 2332.6627 | 29.097 | 24.2305 | 38.3797 | 0.095396 | 4790.3657 | 29.0927 | 24.2267 | 60.6257 | 0.095381 | 7567.0133
29.2 | 24.3163 | 7.7983 | 0.095733 | 973.3446 | 29.2 | 24.3162 | 7.9869 | 0.095733 | 996.8842 | 29.1979 | 24.3145 | 18.687 | 0.095727 | 2332.424 | 29.197 | 24.3137 | 38.3857 | 0.095723 | 4791.1124 | 29.1927 | 24.3102 | 60.6697 | 0.095709 | 7572.4972
29.3 | 24.3995 | 7.7941 | 0.096061 | 972.8201 | 29.3 | 24.3995 | 7.9779 | 0.096061 | 995.7614 | 29.2979 | 24.3977 | 18.6869 | 0.096054 | 2332.4097 | 29.297 | 24.3971 | 38.3662 | 0.096052 | 4788.6857 | 29.2927 | 24.3934 | 60.5902 | 0.096037 | 7562.5804
29.4 | 24.4829 | 7.7746 | 0.09639 | 970.3907 | 29.4 | 24.4829 | 7.9715 | 0.096389 | 994.9668 | 29.3979 | 24.4812 | 18.6798 | 0.096383 | 2331.5173 | 29.397 | 24.4803 | 38.3659 | 0.096379 | 4788.6435 | 29.3927 | 24.4768 | 60.7068 | 0.096365 | 7577.1309
29.5 | 24.5662 | 7.7649 | 0.096717 | 969.1813 | 29.5 | 24.5662 | 7.9588 | 0.096717 | 993.3808 | 29.4979 | 24.5645 | 18.6868 | 0.096711 | 2332.4 | 29.497 | 24.5638 | 38.3547 | 0.096708 | 4787.2424 | 29.4927 | 24.5602 | 60.1745 | 0.096694 | 7510.6854
29.6 | 24.6496 | 7.7657 | 0.097046 | 969.2777 | 29.6 | 24.6495 | 7.9474 | 0.097045 | 991.9613 | 29.5979 | 24.6478 | 18.6613 | 0.097039 | 2329.2139 | 29.597 | 24.647 | 38.3528 | 0.097036 | 4787.0172 | 29.5927 | 24.6434 | 60.2632 | 0.097021 | 7521.7553
29.7 | 24.733 | 7.7113 | 0.097374 | 962.4814 | 29.7 | 24.733 | 7.933 | 0.097374 | 990.1529 | 29.6979 | 24.7312 | 18.6552 | 0.097367 | 2328.4515 | 29.697 | 24.7304 | 38.3539 | 0.097364 | 4787.1489 | 29.6927 | 24.7269 | 60.3277 | 0.09735 | 7529.807
29.8 | 24.8162 | 7.7151 | 0.097702 | 962.9607 | 29.8 | 24.8162 | 7.9283 | 0.097702 | 989.5732 | 29.7979 | 24.8145 | 18.6513 | 0.097695 | 2327.9641 | 29.797 | 24.8137 | 38.3471 | 0.097692 | 4786.2949 | 29.7927 | 24.81 | 60.3747 | 0.097677 | 7535.6738
29.9 | 24.8997 | 7.7299 | 0.09803 | 964.8088 | 29.9 | 24.8996 | 7.9206 | 0.09803 | 988.6124 | 29.8979 | 24.8978 | 18.6434 | 0.098023 | 2326.9754 | 29.897 | 24.8971 | 38.3041 | 0.09802 | 4780.935 | 29.8927 | 24.8936 | 60.3676 | 0.098006 | 7534.7953
30 | 24.9828 | 7.7326 | 0.098357 | 965.1425 | 30 | 24.9828 | 7.9141 | 0.098358 | 987.8017 | 29.9979 | 24.981 | 18.6444 | 0.09835 | 2327.1087 | 29.997 | 24.9804 | 38.2998 | 0.098348 | 4780.4007 | 29.9927 | 24.9767 | 60.4079 | 0.098333 | 7539.8269
30.1 | 25.0663 | 7.7346 | 0.098686 | 965.3992 | 30.1 | 25.0663 | 7.9104 | 0.098686 | 987.3367 | 30.0979 | 25.0645 | 18.6518 | 0.098679 | 2328.0315 | 30.097 | 25.0637 | 38.2907 | 0.098676 | 4779.2633 | 30.0927 | 25.0602 | 60.4043 | 0.098662 | 7539.3718
30.2 | 25.1493 | 7.7291 | 0.099013 | 964.7048 | 30.2 | 25.1494 | 7.9029 | 0.099014 | 986.3975 | 30.1979 | 25.1477 | 18.6443 | 0.099007 | 2327.0862 | 30.197 | 25.1471 | 38.2561 | 0.099004 | 4774.9354 | 30.1927 | 25.1434 | 60.3793 | 0.09899 | 7536.2513
30.3 | 25.2329 | 7.7168 | 0.099342 | 963.1712 | 30.3 | 25.2329 | 7.8946 | 0.099342 | 985.3614 | 30.2979 | 25.2312 | 18.6397 | 0.099335 | 2326.5195 | 30.297 | 25.2303 | 38.2427 | 0.099332 | 4773.2748 | 30.2927 | 25.2268 | 60.391 | 0.099318 | 7537.7112
30.4 | 25.3163 | 7.6953 | 0.09967 | 960.4852 | 30.4 | 25.3163 | 7.89 | 0.09967 | 984.7902 | 30.3979 | 25.3145 | 18.6277 | 0.099663 | 2325.0138 | 30.397 | 25.3138 | 38.2546 | 0.099661 | 4774.7494 | 30.3927 | 25.3102 | 60.3025 | 0.099646 | 7526.6625
30.5 | 25.3996 | 7.6908 | 0.099998 | 959.9321 | 30.5 | 25.3995 | 7.8735 | 0.099998 | 982.7368 | 30.4979 | 25.3978 | 18.6302 | 0.099991 | 2325.3299 | 30.497 | 25.397 | 38.2481 | 0.099988 | 4773.9432 | 30.4927 | 25.3934 | 60.3323 | 0.099974 | 7530.3815
30.6 | 25.483 | 7.693 | 0.10033 | 960.2038 | 30.6 | 25.483 | 7.8568 | 0.10033 | 980.6452 | 30.5979 | 25.4812 | 18.6278 | 0.10032 | 2325.0333 | 30.597 | 25.4804 | 38.2177 | 0.10032 | 4770.1475 | 30.5927 | 25.4769 | 60.449 | 0.1003 | 7544.9573
30.7 | 25.5662 | 7.6947 | 0.10065 | 960.4171 | 30.7 | 25.5662 | 7.8466 | 0.10065 | 979.3739 | 30.6979 | 25.5645 | 18.6127 | 0.10065 | 2323.1431 | 30.697 | 25.5638 | 38.2399 | 0.10064 | 4772.9242 | 30.6927 | 25.56 | 60.5472 | 0.10063 | 7557.2137
30.8 | 25.6497 | 7.6959 | 0.10098 | 960.5713 | 30.8 | 25.6497 | 7.8355 | 0.10098 | 977.9875 | 30.7979 | 25.6479 | 18.5988 | 0.10098 | 2321.4143 | 30.797 | 25.6471 | 38.2511 | 0.10097 | 4774.3225 | 30.7927 | 25.6436 | 60.4913 | 0.10096 | 7550.2348
30.9 | 25.7328 | 7.6973 | 0.10131 | 960.7363 | 30.9 | 25.7329 | 7.8239 | 0.10131 | 976.5428 | 30.8979 | 25.731 | 18.6071 | 0.1013 | 2322.4513 | 30.897 | 25.7304 | 38.2388 | 0.1013 | 4772.7812 | 30.8927 | 25.7267 | 60.4597 | 0.10129 | 7546.2915
31 | 25.8163 | 7.6884 | 0.10164 | 959.6269 | 31 | 25.8163 | 7.8137 | 0.10164 | 975.2669 | 30.9979 | 25.8145 | 18.6097 | 0.10163 | 2322.7761 | 30.997 | 25.8137 | 38.2386 | 0.10163 | 4772.7573 | 30.9927 | 25.8102 | 60.3833 | 0.10161 | 7536.7496
31.1 | 25.8994 | 7.6853 | 0.10197 | 959.2359 | 31.1 | 25.8995 | 7.799 | 0.10197 | 973.4353 | 31.0979 | 25.8978 | 18.5511 | 0.10196 | 2315.4563 | 31.097 | 25.8971 | 38.2248 | 0.10196 | 4771.0406 | 31.0927 | 25.8934 | 60.2828 | 0.10194 | 7524.2105
31.2 | 25.983 | 7.6772 | 0.1023 | 958.2253 | 31.2 | 25.9829 | 7.791 | 0.10229 | 972.4391 | 31.1979 | 25.9812 | 18.5529 | 0.10229 | 2315.6871 | 31.197 | 25.9803 | 38.1926 | 0.10228 | 4767.0196 | 31.1927 | 25.9768 | 60.1917 | 0.10227 | 7512.8418
31.3 | 26.0662 | 7.6753 | 0.10262 | 957.9894 | 31.3 | 26.0662 | 7.7735 | 0.10262 | 970.2449 | 31.2979 | 26.0645 | 18.5582 | 0.10262 | 2316.3445 | 31.297 | 26.0638 | 38.189 | 0.10261 | 4766.5678 | 31.2927 | 26.0602 | 60.2616 | 0.1026 | 7521.5561
31.4 | 26.1496 | 7.6772 | 0.10295 | 958.235 | 31.4 | 26.1495 | 7.7669 | 0.10295 | 969.4275 | 31.3979 | 26.1478 | 18.5647 | 0.10294 | 2317.1592 | 31.397 | 26.147 | 38.2049 | 0.10294 | 4768.5459 | 31.3927 | 26.1434 | 60.3506 | 0.10293 | 7532.665
31.5 | 26.233 | 7.6689 | 0.10328 | 957.1971 | 31.5 | 26.233 | 7.7621 | 0.10328 | 968.8271 | 31.4979 | 26.2312 | 18.5367 | 0.10327 | 2313.6654 | 31.497 | 26.2304 | 38.2012 | 0.10327 | 4768.0893 | 31.4927 | 26.2269 | 60.4307 | 0.10326 | 7542.6731
31.6 | 26.3162 | 7.6726 | 0.10361 | 957.6584 | 31.6 | 26.3162 | 7.7588 | 0.10361 | 968.4098 | 31.5979 | 26.3145 | 18.5436 | 0.1036 | 2314.5168 | 31.597 | 26.3138 | 38.2161 | 0.1036 | 4769.949 | 31.5927 | 26.31 | 60.4507 | 0.10358 | 7545.1652
31.7 | 26.3997 | 7.6678 | 0.10394 | 957.0623 | 31.7 | 26.3996 | 7.7518 | 0.10394 | 967.5479 | 31.6979 | 26.3979 | 18.5518 | 0.10393 | 2315.5499 | 31.697 | 26.3971 | 38.2132 | 0.10393 | 4769.585 | 31.6927 | 26.3936 | 60.5076 | 0.10391 | 7552.2669
31.8 | 26.4828 | 7.6628 | 0.10426 | 956.431 | 31.8 | 26.4829 | 7.743 | 0.10426 | 966.4418 | 31.7979 | 26.4811 | 18.5591 | 0.10426 | 2316.4611 | 31.797 | 26.4805 | 38.2243 | 0.10425 | 4770.9764 | 31.7927 | 26.4767 | 60.3592 | 0.10424 | 7533.7417
31.9 | 26.5663 | 7.6652 | 0.10459 | 956.7348 | 31.9 | 26.5662 | 7.7393 | 0.10459 | 965.9759 | 31.8979 | 26.5645 | 18.5589 | 0.10458 | 2316.4293 | 31.897 | 26.5637 | 38.2221 | 0.10458 | 4770.6932 | 31.8927 | 26.5602 | 60.3926 | 0.10457 | 7537.9123
32 | 26.6493 | 7.6587 | 0.10492 | 955.9172 | 32 | 26.6495 | 7.7337 | 0.10492 | 965.2814 | 31.9979 | 26.6477 | 18.5571 | 0.10491 | 2316.2052 | 31.997 | 26.6471 | 38.1967 | 0.10491 | 4767.5238 | 31.9927 | 26.6434 | 60.3012 | 0.1049 | 7526.5034
32.1 | 26.733 | 7.6531 | 0.10525 | 955.226 | 32.1 | 26.7329 | 7.7331 | 0.10525 | 965.2123 | 32.0979 | 26.7312 | 18.557 | 0.10524 | 2316.1891 | 32.097 | 26.7303 | 38.199 | 0.10524 | 4767.8145 | 32.0927 | 26.7268 | 60.3487 | 0.10522 | 7532.4388
32.2 | 26.8162 | 7.6442 | 0.10558 | 954.1175 | 32.2 | 26.8162 | 7.7267 | 0.10558 | 964.4056 | 32.1979 | 26.8145 | 18.554 | 0.10557 | 2315.8211 | 32.197 | 26.8138 | 38.2045 | 0.10557 | 4768.496 | 32.1927 | 26.8102 | 60.2139 | 0.10555 | 7515.607
32.3 | 26.8996 | 7.6437 | 0.1059 | 954.0528 | 32.3 | 26.8996 | 7.7175 | 0.1059 | 963.2636 | 32.2979 | 26.8978 | 18.5457 | 0.1059 | 2314.7858 | 32.297 | 26.897 | 38.1933 | 0.10589 | 4767.1042 | 32.2927 | 26.8934 | 60.3116 | 0.10588 | 7527.8026
32.4 | 26.983 | 7.6432 | 0.10623 | 953.9865 | 32.4 | 26.983 | 7.7048 | 0.10623 | 961.6715 | 32.3979 | 26.9812 | 18.5376 | 0.10623 | 2313.7792 | 32.397 | 26.9804 | 38.2132 | 0.10622 | 4769.5881 | 32.3927 | 26.9769 | 60.3341 | 0.10621 | 7530.608
32.5 | 27.0662 | 7.641 | 0.10656 | 953.7151 | 32.5 | 27.0662 | 7.6975 | 0.10656 | 960.7709 | 32.4979 | 27.0645 | 18.5198 | 0.10655 | 2311.5495 | 32.497 | 27.0638 | 38.2082 | 0.10655 | 4768.9569 | 32.4927 | 27.0601 | 60.3451 | 0.10654 | 7531.9792
32.6 | 27.1496 | 7.6423 | 0.10689 | 953.8743 | 32.6 | 27.1497 | 7.6849 | 0.10689 | 959.1983 | 32.5979 | 27.1478 | 18.4789 | 0.10688 | 2306.4526 | 32.597 | 27.1471 | 38.1842 | 0.10688 | 4765.9732 | 32.5927 | 27.1435 | 60.1929 | 0.10686 | 7512.9887
32.7 | 27.2328 | 7.6389 | 0.10722 | 953.4548 | 32.7 | 27.2328 | 7.677 | 0.10722 | 958.2004 | 32.6979 | 27.2311 | 18.477 | 0.10721 | 2306.2116 | 32.697 | 27.2305 | 38.1903 | 0.10721 | 4766.7228 | 32.6927 | 27.2267 | 60.0989 | 0.10719 | 7501.2536
32.8 | 27.3163 | 7.6202 | 0.10754 | 951.1185 | 32.8 | 27.3163 | 7.6689 | 0.10754 | 957.1951 | 32.7979 | 27.3145 | 18.4614 | 0.10754 | 2304.265 | 32.797 | 27.3137 | 38.2062 | 0.10753 | 4768.7083 | 32.7927 | 27.3102 | 60.2471 | 0.10752 | 7519.7549
32.9 | 27.3994 | 7.6246 | 0.10787 | 951.6635 | 32.9 | 27.3995 | 7.6606 | 0.10787 | 956.1573 | 32.8979 | 27.3977 | 18.4648 | 0.10787 | 2304.6871 | 32.897 | 27.3971 | 38.2 | 0.10786 | 4767.9407 | 32.8927 | 27.3935 | 60.1884 | 0.10785 | 7512.4267
33 | 27.483 | 7.6205 | 0.1082 | 951.1521 | 33 | 27.4829 | 7.6537 | 0.1082 | 955.2948 | 32.9979 | 27.4812 | 18.4566 | 0.10819 | 2303.6652 | 32.997 | 27.4803 | 38.1865 | 0.10819 | 4766.2564 | 32.9927 | 27.4768 | 60.2195 | 0.10818 | 7516.3032
33.1 | 27.5662 | 7.6195 | 0.10853 | 951.0271 | 33.1 | 27.5663 | 7.6437 | 0.10853 | 954.0489 | 33.0979 | 27.5645 | 18.4563 | 0.10852 | 2303.6234 | 33.097 | 27.5638 | 38.1513 | 0.10852 | 4761.855 | 33.0927 | 27.5602 | 60.276 | 0.1085 | 7523.3586
33.2 | 27.6496 | 7.6119 | 0.10886 | 950.0821 | 33.2 | 27.6495 | 7.6398 | 0.10886 | 953.5689 | 33.1979 | 27.6478 | 18.4568 | 0.10885 | 2303.6925 | 33.197 | 27.647 | 38.1617 | 0.10885 | 4763.1621 | 33.1927 | 27.6435 | 60.2231 | 0.10883 | 7516.7548
33.3 | 27.733 | 7.6098 | 0.10919 | 949.8168 | 33.3 | 27.733 | 7.6325 | 0.10919 | 952.6509 | 33.2979 | 27.7312 | 18.455 | 0.10918 | 2303.4635 | 33.297 | 27.7304 | 38.1728 | 0.10917 | 4764.5391 | 33.2927 | 27.7269 | 60.2702 | 0.10916 | 7522.6322
33.4 | 27.8162 | 7.6088 | 0.10951 | 949.692 | 33.4 | 27.8162 | 7.6198 | 0.10951 | 951.0622 | 33.3979 | 27.8145 | 18.4065 | 0.10951 | 2297.4117 | 33.397 | 27.8138 | 38.1509 | 0.1095 | 4761.8162 | 33.3927 | 27.81 | 60.2551 | 0.10949 | 7520.7497
33.5 | 27.8997 | 7.6124 | 0.10984 | 950.1472 | 33.5 | 27.8996 | 7.6115 | 0.10984 | 950.0254 | 33.4979 | 27.8978 | 18.4007 | 0.10983 | 2296.6859 | 33.497 | 27.8971 | 38.1477 | 0.10983 | 4761.4057 | 33.4927 | 27.8936 | 60.2939 | 0.10982 | 7525.5889
33.6 | 27.9828 | 7.6105 | 0.11017 | 949.9017 | 33.6 | 27.9828 | 7.6061 | 0.11017 | 949.3515 | 33.5979 | 27.9811 | 18.3937 | 0.11016 | 2295.815 | 33.597 | 27.9805 | 38.1728 | 0.11016 | 4764.5477 | 33.5927 | 27.9767 | 60.3005 | 0.11014 | 7526.4202
33.7 | 28.0663 | 7.6049 | 0.1105 | 949.2126 | 33.7 | 28.0662 | 7.5959 | 0.1105 | 948.0822 | 33.6979 | 28.0645 | 18.3943 | 0.11049 | 2295.8939 | 33.697 | 28.0637 | 38.1761 | 0.11049 | 4764.9554 | 33.6927 | 28.0602 | 60.1652 | 0.11047 | 7509.5248
33.8 | 28.1494 | 7.5936 | 0.11082 | 947.7936 | 33.8 | 28.1495 | 7.5913 | 0.11082 | 947.5133 | 33.7979 | 28.1477 | 18.3886 | 0.11082 | 2295.1708 | 33.797 | 28.1471 | 38.1614 | 0.11082 | 4763.1234 | 33.7927 | 28.1434 | 60.1667 | 0.1108 | 7509.713
33.9 | 28.233 | 7.5879 | 0.11115 | 947.0877 | 33.9 | 28.2329 | 7.5846 | 0.11115 | 946.669 | 33.8979 | 28.2312 | 18.3898 | 0.11115 | 2295.3259 | 33.897 | 28.2303 | 38.1775 | 0.11114 | 4765.125 | 33.8927 | 28.2268 | 60.1283 | 0.11113 | 7504.9213
34 | 28.3162 | 7.5907 | 0.11148 | 947.4391 | 34 | 28.3163 | 7.5813 | 0.11148 | 946.2569 | 33.9979 | 28.3145 | 18.381 | 0.11147 | 2294.2332 | 33.997 | 28.3138 | 38.1494 | 0.11147 | 4761.6183 | 33.9927 | 28.3102 | 60.2045 | 0.11146 | 7514.4291
34.1 | 28.3996 | 7.5871 | 0.11181 | 946.9793 | 34.1 | 28.3995 | 7.572 | 0.11181 | 945.1009 | 34.0979 | 28.3978 | 18.3694 | 0.1118 | 2292.783 | 34.097 | 28.397 | 38.1509 | 0.1118 | 4761.8062 | 34.0927 | 28.3934 | 60.1416 | 0.11179 | 7506.5851
34.2 | 28.483 | 7.5824 | 0.11214 | 946.4008 | 34.2 | 28.483 | 7.5747 | 0.11214 | 945.4415 | 34.1979 | 28.4812 | 18.3659 | 0.11213 | 2292.3469 | 34.197 | 28.4804 | 38.1477 | 0.11213 | 4761.4134 | 34.1927 | 28.4769 | 60.0672 | 0.11211 | 7497.2939
34.3 | 28.5662 | 7.5821 | 0.11247 | 946.3647 | 34.3 | 28.5662 | 7.5646 | 0.11247 | 944.1803 | 34.2979 | 28.5645 | 18.3564 | 0.11246 | 2291.162 | 34.297 | 28.5638 | 38.0603 | 0.11246 | 4750.5032 | 34.2927 | 28.56 | 60.0652 | 0.11244 | 7497.0498
34.4 | 28.6497 | 7.583 | 0.11279 | 946.4705 | 34.4 | 28.6496 | 7.5485 | 0.11279 | 942.1719 | 34.3979 | 28.6479 | 18.3219 | 0.11279 | 2286.8549 | 34.397 | 28.6471 | 38.0957 | 0.11278 | 4754.9244 | 34.3927 | 28.6435 | 60.1041 | 0.11277 | 7501.9029
34.5 | 28.7328 | 7.5884 | 0.11312 | 947.147 | 34.5 | 28.7328 | 7.5303 | 0.11312 | 939.891 | 34.4979 | 28.731 | 18.3208 | 0.11311 | 2286.7188 | 34.497 | 28.7305 | 38.0552 | 0.11311 | 4749.8615 | 34.4927 | 28.7267 | 60.0213 | 0.1131 | 7491.5739
34.6 | 28.8163 | 7.588 | 0.11345 | 947.0924 | 34.6 | 28.8162 | 7.5252 | 0.11345 | 939.2559 | 34.5979 | 28.8145 | 18.331 | 0.11344 | 2287.993 | 34.597 | 28.8137 | 38.0832 | 0.11344 | 4753.3584 | 34.5927 | 28.8102 | 60.0525 | 0.11343 | 7495.4656
34.7 | 28.8994 | 7.5785 | 0.11378 | 945.9123 | 34.7 | 28.8995 | 7.518 | 0.11378 | 938.3585 | 34.6979 | 28.8978 | 18.3331 | 0.11377 | 2288.2508 | 34.697 | 28.8971 | 38.1052 | 0.11377 | 4756.1074 | 34.6927 | 28.8934 | 60.1251 | 0.11375 | 7504.5248
34.8 | 28.983 | 7.5794 | 0.11411 | 946.024 | 34.8 | 28.9829 | 7.5139 | 0.11411 | 937.8483 | 34.7979 | 28.9812 | 18.334 | 0.1141 | 2288.3579 | 34.797 | 28.9803 | 38.0965 | 0.1141 | 4755.0229 | 34.7927 | 28.9768 | 60.1511 | 0.11408 | 7507.7652
34.9 | 29.0662 | 7.5824 | 0.11443 | 946.4001 | 34.9 | 29.0662 | 7.5081 | 0.11443 | 937.1227 | 34.8979 | 29.0645 | 18.3169 | 0.11443 | 2286.2304 | 34.897 | 29.0638 | 38.0891 | 0.11442 | 4754.0939 | 34.8927 | 29.0602 | 60.1256 | 0.11441 | 7504.591
35 | 29.1496 | 7.5852 | 0.11476 | 946.7426 | 35 | 29.1496 | 7.503 | 0.11476 | 936.4864 | 34.9979 | 29.1478 | 18.3147 | 0.11476 | 2285.9467 | 34.997 | 29.147 | 38.0468 | 0.11475 | 4748.8154 | 34.9927 | 29.1434 | 60.2333 | 0.11474 | 7518.0293
35.1 | 29.233 | 7.5873 | 0.11509 | 947.0087 | 35.1 | 29.2329 | 7.4941 | 0.11509 | 935.3815 | 35.0979 | 29.2312 | 18.3167 | 0.11508 | 2286.1974 | 35.097 | 29.2304 | 38.0602 | 0.11508 | 4750.4956 | 35.0927 | 29.2269 | 60.0996 | 0.11507 | 7501.3458
35.2 | 29.3162 | 7.5755 | 0.11542 | 945.5411 | 35.2 | 29.3162 | 7.4704 | 0.11542 | 932.4159 | 35.1979 | 29.3145 | 18.3099 | 0.11541 | 2285.352 | 35.197 | 29.3138 | 38.0798 | 0.11541 | 4752.9338 | 35.1927 | 29.31 | 60.1385 | 0.11539 | 7506.1954
35.3 | 29.3997 | 7.5804 | 0.11575 | 946.1486 | 35.3 | 29.3997 | 7.4638 | 0.11575 | 931.5923 | 35.2979 | 29.3978 | 18.2988 | 0.11574 | 2283.9652 | 35.297 | 29.3971 | 38.0819 | 0.11574 | 4753.1991 | 35.2927 | 29.3935 | 60.0663 | 0.11572 | 7497.1822
35.4 | 29.4829 | 7.5804 | 0.11607 | 946.1495 | 35.4 | 29.4829 | 7.4598 | 0.11607 | 931.0981 | 35.3979 | 29.4811 | 18.2906 | 0.11607 | 2282.946 | 35.397 | 29.4805 | 38.0606 | 0.11606 | 4750.5353 | 35.3927 | 29.4767 | 59.8895 | 0.11605 | 7475.1152
35.5 | 29.5663 | 7.5813 | 0.1164 | 946.2672 | 35.5 | 29.5663 | 7.455 | 0.1164 | 930.4945 | 35.4979 | 29.5645 | 18.2829 | 0.1164 | 2281.9779 | 35.497 | 29.5637 | 38.0068 | 0.11639 | 4743.8277 | 35.4927 | 29.5602 | 59.9832 | 0.11638 | 7486.8072
35.6 | 29.6495 | 7.5819 | 0.11673 | 946.3371 | 35.6 | 29.6495 | 7.4517 | 0.11673 | 930.0869 | 35.5979 | 29.6478 | 18.2812 | 0.11672 | 2281.7745 | 35.597 | 29.6471 | 37.9766 | 0.11672 | 4740.0508 | 35.5927 | 29.6434 | 59.8983 | 0.11671 | 7476.2192
35.7 | 29.7329 | 7.5846 | 0.11706 | 946.6699 | 35.7 | 29.7329 | 7.4492 | 0.11706 | 929.774 | 35.6979 | 29.7312 | 18.2852 | 0.11705 | 2282.2764 | 35.697 | 29.7303 | 38.0157 | 0.11705 | 4744.9299 | 35.6927 | 29.7268 | 59.6894 | 0.11703 | 7450.1442
35.8 | 29.8162 | 7.5822 | 0.11739 | 946.3793 | 35.8 | 29.8162 | 7.4402 | 0.11739 | 928.6439 | 35.7979 | 29.8145 | 18.2792 | 0.11738 | 2281.516 | 35.797 | 29.8138 | 38.0162 | 0.11738 | 4744.998 | 35.7927 | 29.8101 | 59.5311 | 0.11736 | 7430.3861
35.9 | 29.8995 | 7.5769 | 0.11771 | 945.7083 | 35.9 | 29.8995 | 7.4352 | 0.11771 | 928.0256 | 35.8979 | 29.8978 | 18.2755 | 0.11771 | 2281.056 | 35.897 | 29.897 | 38.032 | 0.1177 | 4746.968 | 35.8927 | 29.8935 | 59.6583 | 0.11769 | 7446.2664
36 | 29.983 | 7.5729 | 0.11804 | 945.2143 | 36 | 29.983 | 7.4289 | 0.11804 | 927.2343 | 35.9979 | 29.9812 | 18.2727 | 0.11804 | 2280.7088 | 35.997 | 29.9804 | 38.0428 | 0.11803 | 4748.3142 | 35.9927 | 29.9769 | 59.7591 | 0.11802 | 7458.8416
36.1 | 30.0662 | 7.5739 | 0.11837 | 945.3384 | 36.1 | 30.0662 | 7.4192 | 0.11837 | 926.0276 | 36.0979 | 30.0645 | 18.2457 | 0.11836 | 2277.3356 | 36.097 | 30.0637 | 38.0417 | 0.11836 | 4748.1793 | 36.0927 | 30.0601 | 59.8057 | 0.11835 | 7464.6622
36.2 | 30.1496 | 7.5682 | 0.1187 | 944.6201 | 36.2 | 30.1496 | 7.4115 | 0.1187 | 925.0651 | 36.1979 | 30.1478 | 18.2236 | 0.11869 | 2274.5808 | 36.197 | 30.1471 | 38.0321 | 0.11869 | 4746.9862 | 36.1927 | 30.1436 | 59.8783 | 0.11868 | 7473.7259
36.3 | 30.2328 | 7.5712 | 0.11903 | 944.9963 | 36.3 | 30.2328 | 7.4049 | 0.11903 | 924.2462 | 36.2979 | 30.2311 | 18.228 | 0.11902 | 2275.1323 | 36.297 | 30.2304 | 38.0139 | 0.11902 | 4744.7057 | 36.2927 | 30.2267 | 59.781 | 0.119 | 7461.5712
36.4 | 30.3163 | 7.5679 | 0.11936 | 944.5835 | 36.4 | 30.3162 | 7.4009 | 0.11936 | 923.7475 | 36.3979 | 30.3145 | 18.2198 | 0.11935 | 2274.1069 | 36.397 | 30.3137 | 38.0122 | 0.11935 | 4744.4949 | 36.3927 | 30.3102 | 59.8488 | 0.11933 | 7470.042
36.5 | 30.3995 | 7.562 | 0.11968 | 943.8547 | 36.5 | 30.3995 | 7.3899 | 0.11968 | 922.369 | 36.4979 | 30.3978 | 18.2211 | 0.11968 | 2274.2752 | 36.497 | 30.3971 | 38.0083 | 0.11967 | 4744.0152 | 36.4927 | 30.3934 | 59.9531 | 0.11966 | 7483.0615
36.6 | 30.483 | 7.5607 | 0.12001 | 943.691 | 36.6 | 30.4829 | 7.3838 | 0.12001 | 921.6144 | 36.5979 | 30.4812 | 18.2179 | 0.12 | 2273.8762 | 36.597 | 30.4803 | 37.882 | 0.12 | 4728.2433 | 36.5927 | 30.4768 | 59.8577 | 0.11999 | 7471.1433
36.7 | 30.5662 | 7.5573 | 0.12034 | 943.2671 | 36.7 | 30.5662 | 7.379 | 0.12034 | 921.0168 | 36.6979 | 30.5645 | 18.2131 | 0.12033 | 2273.2771 | 36.697 | 30.5638 | 37.9237 | 0.12033 | 4733.4589 | 36.6927 | 30.5602 | 59.8939 | 0.12032 | 7475.6717
36.8 | 30.6496 | 7.5516 | 0.12067 | 942.5516 | 36.8 | 30.6496 | 7.3634 | 0.12067 | 919.0597 | 36.7979 | 30.6478 | 18.197 | 0.12066 | 2271.2637 | 36.797 | 30.647 | 37.9109 | 0.12066 | 4731.861 | 36.7927 | 30.6434 | 59.9612 | 0.12064 | 7484.0726
36.9 | 30.733 | 7.5453 | 0.121 | 941.7662 | 36.9 | 30.7329 | 7.3584 | 0.121 | 918.435 | 36.8979 | 30.7311 | 18.2095 | 0.12099 | 2272.8232 | 36.897 | 30.7304 | 37.9373 | 0.12099 | 4735.1462 | 36.8927 | 30.7269 | 59.9975 | 0.12097 | 7488.6026
37 | 30.8162 | 7.5321 | 0.12132 | 940.1187 | 37 | 30.8162 | 7.3528 | 0.12132 | 917.7354 | 36.9979 | 30.8145 | 18.2015 | 0.12132 | 2271.8176 | 36.997 | 30.8137 | 37.9406 | 0.12131 | 4735.5567 | 36.9927 | 30.8101 | 59.9618 | 0.1213 | 7484.1372
37.1 | 30.8997 | 7.5316 | 0.12165 | 940.055 | 37.1 | 30.8996 | 7.3421 | 0.12165 | 916.4038 | 37.0979 | 30.8978 | 18.1906 | 0.12165 | 2270.4677 | 37.097 | 30.8971 | 37.9146 | 0.12164 | 4732.3114 | 37.0927 | 30.8936 | 59.9467 | 0.12163 | 7482.2567
37.2 | 30.9828 | 7.5322 | 0.12198 | 940.1381 | 37.2 | 30.9828 | 7.338 | 0.12198 | 915.8916 | 37.1979 | 30.9811 | 18.1942 | 0.12197 | 2270.908 | 37.197 | 30.9805 | 37.9155 | 0.12197 | 4732.4311 | 37.1927 | 30.9767 | 59.9275 | 0.12196 | 7479.8589
37.3 | 31.0663 | 7.5303 | 0.12231 | 939.8929 | 37.3 | 31.0663 | 7.3306 | 0.12231 | 914.973 | 37.2979 | 31.0645 | 18.1899 | 0.1223 | 2270.3786 | 37.297 | 31.0637 | 37.9207 | 0.1223 | 4733.0825 | 37.2927 | 31.0602 | 59.8247 | 0.12228 | 7467.0269
37.4 | 31.1495 | 7.532 | 0.12264 | 940.1059 | 37.4 | 31.1495 | 7.3265 | 0.12264 | 914.4572 | 37.3979 | 31.1478 | 18.1731 | 0.12263 | 2268.2819 | 37.397 | 31.1471 | 37.9163 | 0.12263 | 4732.5314 | 37.3927 | 31.1434 | 59.8705 | 0.12261 | 7472.7495
37.5 | 31.2329 | 7.5291 | 0.12296 | 939.7505 | 37.5 | 31.2329 | 7.3207 | 0.12296 | 913.7347 | 37.4979 | 31.2312 | 18.1653 | 0.12296 | 2267.3006 | 37.497 | 31.2303 | 37.9316 | 0.12295 | 4734.4394 | 37.4927 | 31.2268 | 59.8551 | 0.12294 | 7470.8285
37.6 | 31.3162 | 7.5288 | 0.12329 | 939.7026 | 37.6 | 31.3163 | 7.3048 | 0.12329 | 911.7467 | 37.5979 | 31.3145 | 18.1526 | 0.12329 | 2265.7257 | 37.597 | 31.3138 | 37.9343 | 0.12328 | 4734.7821 | 37.5927 | 31.3102 | 59.7918 | 0.12327 | 7462.9292
37.7 | 31.3996 | 7.5309 | 0.12362 | 939.9729 | 37.7 | 31.3995 | 7.3051 | 0.12362 | 911.7903 | 37.6979 | 31.3978 | 18.148 | 0.12361 | 2265.1432 | 37.697 | 31.397 | 37.9392 | 0.12361 | 4735.3877 | 37.6927 | 31.3935 | 59.8428 | 0.1236 | 7469.2953
37.8 | 31.483 | 7.5264 | 0.12395 | 939.4146 | 37.8 | 31.483 | 7.3012 | 0.12395 | 911.3007 | 37.7979 | 31.4812 | 18.0595 | 0.12394 | 2254.1 | 37.797 | 31.4804 | 37.9512 | 0.12394 | 4736.8846 | 37.7927 | 31.4769 | 59.8751 | 0.12392 | 7473.3184
37.9 | 31.5661 | 7.4994 | 0.12428 | 936.0397 | 37.9 | 31.5662 | 7.2939 | 0.12428 | 910.3902 | 37.8979 | 31.5645 | 17.86 | 0.12427 | 2229.203 | 37.897 | 31.5637 | 37.9143 | 0.12427 | 4732.2828 | 37.8927 | 31.5601 | 59.7578 | 0.12425 | 7458.6802
38 | 31.6496 | 7.4931 | 0.1246 | 935.2482 | 38 | 31.6496 | 7.2868 | 0.1246 | 909.5093 | 37.9979 | 31.6479 | 17.8773 | 0.1246 | 2231.3525 | 37.997 | 31.6471 | 37.9292 | 0.12459 | 4734.1406 | 37.9927 | 31.6436 | 59.6813 | 0.12458 | 7449.1258
38.1 | 31.7327 | 7.5003 | 0.12493 | 936.1479 | 38.1 | 31.7328 | 7.2835 | 0.12493 | 909.0885 | 38.0979 | 31.7311 | 17.6943 | 0.12493 | 2208.515 | 38.097 | 31.7305 | 37.9481 | 0.12492 | 4736.4973 | 38.0927 | 31.7267 | 59.7638 | 0.12491 | 7459.4315
38.2 | 31.8162 | 7.5063 | 0.12526 | 936.9043 | 38.2 | 31.8162 | 7.2817 | 0.12526 | 908.8723 | 38.1979 | 31.8145 | 17.6997 | 0.12525 | 2209.1881 | 38.197 | 31.8137 | 37.9375 | 0.12525 | 4735.1726 | 38.1927 | 31.8102 | 59.6725 | 0.12524 | 7448.0343
38.3 | 31.8995 | 7.501 | 0.12559 | 936.2384 | 38.3 | 31.8996 | 7.2712 | 0.12559 | 907.5511 | 38.2979 | 31.8978 | 17.7352 | 0.12558 | 2213.6206 | 38.297 | 31.8971 | 37.9239 | 0.12558 | 4733.48 | 38.2927 | 31.8934 | 59.715 | 0.12556 | 7453.333
38.4 | 31.983 | 7.4897 | 0.12592 | 934.829 | 38.4 | 31.9829 | 7.2653 | 0.12592 | 906.8184 | 38.3979 | 31.9812 | 17.7631 | 0.12591 | 2217.1061 | 38.397 | 31.9803 | 37.9231 | 0.12591 | 4733.3813 | 38.3927 | 31.9768 | 59.7896 | 0.12589 | 7462.6525
38.5 | 32.0662 | 7.4953 | 0.12625 | 935.524 | 38.5 | 32.0663 | 7.26 | 0.12625 | 906.1627 | 38.4979 | 32.0645 | 17.7814 | 0.12624 | 2219.391 | 38.497 | 32.0638 | 37.9164 | 0.12624 | 4732.5461 | 38.4927 | 32.0602 | 59.8043 | 0.12622 | 7464.4834
38.6 | 32.1496 | 7.4664 | 0.12657 | 931.9176 | 38.6 | 32.1495 | 7.2445 | 0.12657 | 904.2265 | 38.5979 | 32.1478 | 17.8012 | 0.12657 | 2221.8549 | 38.597 | 32.147 | 37.9068 | 0.12656 | 4731.3423 | 38.5927 | 32.1435 | 59.8758 | 0.12655 | 7473.407
38.7 | 32.233 | 7.4441 | 0.1269 | 929.1388 | 38.7 | 32.233 | 7.2386 | 0.1269 | 903.4926 | 38.6979 | 32.2312 | 17.8115 | 0.12689 | 2223.1511 | 38.697 | 32.2304 | 37.9252 | 0.12689 | 4733.6453 | 38.6927 | 32.2269 | 59.9152 | 0.12688 | 7478.3318
38.8 | 32.3162 | 7.4415 | 0.12723 | 928.8063 | 38.8 | 32.3162 | 7.2383 | 0.12723 | 903.4494 | 38.7979 | 32.3145 | 17.7999 | 0.12722 | 2221.6914 | 38.797 | 32.3137 | 37.9289 | 0.12722 | 4734.0986 | 38.7927 | 32.31 | 59.8916 | 0.1272 | 7475.3759
38.9 | 32.3997 | 7.4457 | 0.12756 | 929.3391 | 38.9 | 32.3996 | 7.2286 | 0.12756 | 902.2449 | 38.8979 | 32.3978 | 17.8113 | 0.12755 | 2223.1165 | 38.897 | 32.3971 | 37.9223 | 0.12755 | 4733.2815 | 38.8927 | 32.3936 | 59.9702 | 0.12753 | 7485.1941
39 | 32.4828 | 7.4516 | 0.12788 | 930.078 | 39 | 32.4829 | 7.2161 | 0.12789 | 900.684 | 38.9979 | 32.4811 | 17.7394 | 0.12788 | 2214.1461 | 38.997 | 32.4804 | 37.9088 | 0.12788 | 4731.5922 | 38.9927 | 32.4767 | 59.9879 | 0.12786 | 7487.405
39.1 | 32.5663 | 7.4507 | 0.12821 | 929.9561 | 39.1 | 32.5662 | 7.2081 | 0.12821 | 899.6863 | 39.0979 | 32.5645 | 17.7658 | 0.12821 | 2217.4413 | 39.097 | 32.5637 | 37.9041 | 0.1282 | 4731.0082 | 39.0927 | 32.5602 | 59.937 | 0.12819 | 7481.051
39.2 | 32.6494 | 7.4451 | 0.12854 | 929.2611 | 39.2 | 32.6495 | 7.1988 | 0.12854 | 898.521 | 39.1979 | 32.6477 | 17.784 | 0.12853 | 2219.7155 | 39.197 | 32.6471 | 37.903 | 0.12853 | 4730.8674 | 39.1927 | 32.6434 | 59.9756 | 0.12852 | 7485.8609
39.3 | 32.7329 | 7.4469 | 0.12887 | 929.4882 | 39.3 | 32.7329 | 7.1977 | 0.12887 | 898.3787 | 39.2979 | 32.7312 | 17.7924 | 0.12886 | 2220.7564 | 39.297 | 32.7303 | 37.9023 | 0.12886 | 4730.7855 | 39.2927 | 32.7268 | 60.0187 | 0.12885 | 7491.2478
39.4 | 32.8162 | 7.4434 | 0.1292 | 929.0442 | 39.4 | 32.8162 | 7.194 | 0.1292 | 897.9163 | 39.3979 | 32.8145 | 17.801 | 0.12919 | 2221.8408 | 39.397 | 32.8138 | 37.8989 | 0.12919 | 4730.3515 | 39.3927 | 32.8102 | 60.0438 | 0.12917 | 7494.3718
39.5 | 32.8996 | 7.4395 | 0.12953 | 928.5572 | 39.5 | 32.8996 | 7.1905 | 0.12953 | 897.4818 | 39.4979 | 32.8978 | 17.8074 | 0.12952 | 2222.6334 | 39.497 | 32.897 | 37.9197 | 0.12952 | 4732.9573 | 39.4927 | 32.8934 | 60.0265 | 0.1295 | 7492.2219
39.6 | 32.9831 | 7.4437 | 0.12985 | 929.0847 | 39.6 | 32.983 | 7.1883 | 0.12985 | 897.2148 | 39.5979 | 32.9812 | 17.8035 | 0.12985 | 2222.1478 | 39.597 | 32.9804 | 37.9239 | 0.12984 | 4733.4791 | 39.5927 | 32.9769 | 60.0369 | 0.12983 | 7493.5163
39.7 | 33.0662 | 7.4398 | 0.13018 | 928.6048 | 39.7 | 33.0661 | 7.1764 | 0.13018 | 895.7207 | 39.6979 | 33.0645 | 17.8094 | 0.13018 | 2222.8805 | 39.697 | 33.0638 | 37.9209 | 0.13017 | 4733.1066 | 39.6927 | 33.06 | 59.9984 | 0.13016 | 7488.7092
39.8 | 33.1497 | 7.4363 | 0.13051 | 928.1592 | 39.8 | 33.1497 | 7.1718 | 0.13051 | 895.1474 | 39.7979 | 33.1479 | 17.8013 | 0.1305 | 2221.8716 | 39.797 | 33.1471 | 37.9299 | 0.1305 | 4734.2276 | 39.7927 | 33.1436 | 60.0124 | 0.13049 | 7490.4632
39.9 | 33.2328 | 7.4349 | 0.13084 | 927.988 | 39.9 | 33.2329 | 7.169 | 0.13084 | 894.8023 | 39.8979 | 33.2311 | 17.8057 | 0.13083 | 2222.4213 | 39.897 | 33.2304 | 37.926 | 0.13083 | 4733.7365 | 39.8927 | 33.2267 | 59.8638 | 0.13081 | 7471.9149
40 | 33.3163 | 7.4225 | 0.13117 | 926.4393 | 40 | 33.3163 | 7.1608 | 0.13117 | 893.7798 | 39.9979 | 33.3145 | 17.8102 | 0.13116 | 2222.979 | 39.997 | 33.3137 | 37.9278 | 0.13116 | 4733.9609 | 39.9927 | 33.3102 | 59.8921 | 0.13114 | 7475.4458
40.1 | 33.3995 | 7.4006 | 0.13149 | 923.7113 | 40.1 | 33.3995 | 7.1559 | 0.13149 | 893.1621 | 40.0979 | 33.3977 | 17.5611 | 0.13149 | 2191.8901 | 40.097 | 33.3971 | 37.9367 | 0.13148 | 4735.0743 | 40.0927 | 33.3935 | 59.5587 | 0.13147 | 7433.8326
40.2 | 33.483 | 7.3846 | 0.13182 | 921.7154 | 40.2 | 33.4829 | 7.1487 | 0.13182 | 892.2705 | 40.1979 | 33.4812 | 17.583 | 0.13182 | 2194.6258 | 40.197 | 33.4803 | 37.9481 | 0.13181 | 4736.5005 | 40.1927 | 33.4768 | 59.6311 | 0.1318 | 7442.8674
40.3 | 33.5662 | 7.3865 | 0.13215 | 921.9421 | 40.3 | 33.5663 | 7.138 | 0.13215 | 890.9255 | 40.2979 | 33.5645 | 17.6075 | 0.13214 | 2197.6816 | 40.297 | 33.5638 | 37.9242 | 0.13214 | 4733.5188 | 40.2927 | 33.5602 | 59.6784 | 0.13213 | 7448.7704
40.4 | 33.6496 | 7.3869 | 0.13248 | 921.9966 | 40.4 | 33.6496 | 7.1277 | 0.13248 | 889.6405 | 40.3979 | 33.6478 | 17.6151 | 0.13247 | 2198.6292 | 40.397 | 33.647 | 37.9185 | 0.13247 | 4732.8047 | 40.3927 | 33.6434 | 59.6482 | 0.13245 | 7445.0001
40.5 | 33.733 | 7.3849 | 0.13281 | 921.7455 | 40.5 | 33.733 | 7.1154 | 0.13281 | 888.1082 | 40.4979 | 33.7312 | 17.6215 | 0.1328 | 2199.4323 | 40.497 | 33.7304 | 37.9229 | 0.1328 | 4733.3493 | 40.4927 | 33.7269 | 59.7422 | 0.13278 | 7456.7346
40.6 | 33.8163 | 7.3785 | 0.13313 | 920.9546 | 40.6 | 33.8162 | 7.1126 | 0.13313 | 887.763 | 40.5979 | 33.8145 | 17.6038 | 0.13313 | 2197.2225 | 40.597 | 33.8138 | 37.9079 | 0.13313 | 4731.4861 | 40.5927 | 33.81 | 59.7137 | 0.13311 | 7453.1734
40.7 | 33.8996 | 7.3806 | 0.13346 | 921.2149 | 40.7 | 33.8996 | 7.1059 | 0.13346 | 886.9198 | 40.6979 | 33.8978 | 17.5682 | 0.13346 | 2192.7791 | 40.697 | 33.8971 | 37.8992 | 0.13345 | 4730.3901 | 40.6927 | 33.8936 | 59.724 | 0.13344 | 7454.4658
40.8 | 33.9828 | 7.3815 | 0.13379 | 921.3294 | 40.8 | 33.9829 | 7.0929 | 0.13379 | 885.3032 | 40.7979 | 33.9811 | 17.5915 | 0.13378 | 2195.6869 | 40.797 | 33.9805 | 37.8973 | 0.13378 | 4730.1549 | 40.7927 | 33.9767 | 59.7905 | 0.13377 | 7462.7636
40.9 | 34.0663 | 7.3743 | 0.13412 | 920.4241 | 40.9 | 34.0662 | 7.0823 | 0.13412 | 883.9812 | 40.8979 | 34.0645 | 17.6056 | 0.13411 | 2197.449 | 40.897 | 34.0637 | 37.9121 | 0.13411 | 4732.0035 | 40.8927 | 34.0602 | 59.8152 | 0.1341 | 7465.841
41 | 34.1494 | 7.3735 | 0.13445 | 920.3299 | 41 | 34.1495 | 7.0764 | 0.13445 | 883.2432 | 40.9979 | 34.1477 | 17.6165 | 0.13444 | 2198.8084 | 40.997 | 34.1471 | 37.9117 | 0.13444 | 4731.9508 | 40.9927 | 34.1435 | 59.8772 | 0.13442 | 7473.5777
41.1 | 34.2329 | 7.3074 | 0.13478 | 912.0687 | 41.1 | 34.2328 | 7.0732 | 0.13477 | 882.8374 | 41.0979 | 34.2312 | 17.6263 | 0.13477 | 2200.0352 | 41.097 | 34.2303 | 37.9244 | 0.13477 | 4733.5421 | 41.0927 | 34.2268 | 59.7354 | 0.13475 | 7455.8869
41.2 | 34.3161 | 7.3127 | 0.1351 | 912.7395 | 41.2 | 34.3162 | 7.0621 | 0.1351 | 881.4528 | 41.1979 | 34.3144 | 17.6256 | 0.1351 | 2199.9404 | 41.197 | 34.3138 | 37.9192 | 0.13509 | 4732.8914 | 41.1927 | 34.3102 | 59.7843 | 0.13508 | 7461.9892
41.3 | 34.3996 | 7.3227 | 0.13543 | 913.9788 | 41.3 | 34.3996 | 7.0533 | 0.13543 | 880.3616 | 41.2979 | 34.3978 | 17.6293 | 0.13542 | 2200.41 | 41.297 | 34.397 | 37.924 | 0.13542 | 4733.4856 | 41.2927 | 34.3934 | 59.8614 | 0.13541 | 7471.609
41.4 | 34.483 | 7.321 | 0.13576 | 913.7756 | 41.4 | 34.483 | 7.0484 | 0.13576 | 879.7439 | 41.3979 | 34.4812 | 17.6379 | 0.13575 | 2201.4733 | 41.397 | 34.4804 | 37.926 | 0.13575 | 4733.7342 | 41.3927 | 34.4769 | 59.7965 | 0.13574 | 7463.5072
41.5 | 34.5663 | 7.3098 | 0.13609 | 912.3753 | 41.5 | 34.5662 | 7.0401 | 0.13609 | 878.7124 | 41.4979 | 34.5645 | 17.6391 | 0.13608 | 2201.6268 | 41.497 | 34.5637 | 37.9169 | 0.13608 | 4732.6054 | 41.4927 | 34.56 | 59.7644 | 0.13606 | 7459.5004
41.6 | 34.6497 | 7.3161 | 0.13642 | 913.1575 | 41.6 | 34.6497 | 7.0308 | 0.13642 | 877.5455 | 41.5979 | 34.6479 | 17.6404 | 0.13641 | 2201.794 | 41.597 | 34.6471 | 37.9127 | 0.13641 | 4732.0773 | 41.5927 | 34.6435 | 59.8106 | 0.13639 | 7465.2742
41.7 | 34.7327 | 7.3173 | 0.13674 | 913.3139 | 41.7 | 34.7328 | 7.0171 | 0.13674 | 875.8427 | 41.6979 | 34.7311 | 17.647 | 0.13674 | 2202.6105 | 41.697 | 34.7305 | 37.9095 | 0.13673 | 4731.6778 | 41.6927 | 34.7267 | 59.8876 | 0.13672 | 7474.885
41.8 | 34.8163 | 7.3149 | 0.13707 | 913.0056 | 41.8 | 34.8163 | 7.0101 | 0.13707 | 874.9679 | 41.7979 | 34.8145 | 17.6427 | 0.13706 | 2202.0727 | 41.797 | 34.8137 | 37.9154 | 0.13706 | 4732.4124 | 41.7927 | 34.8102 | 59.6602 | 0.13705 | 7446.5026
41.9 | 34.8995 | 7.3128 | 0.1374 | 912.7506 | 41.9 | 34.8995 | 7.007 | 0.1374 | 874.5841 | 41.8979 | 34.8978 | 17.6387 | 0.13739 | 2201.5725 | 41.897 | 34.8971 | 37.8948 | 0.13739 | 4729.8476 | 41.8927 | 34.8934 | 59.6572 | 0.13738 | 7446.1181
42 | 34.9829 | 7.3119 | 0.13773 | 912.6377 | 42 | 34.9829 | 6.9997 | 0.13773 | 873.6692 | 41.9979 | 34.9812 | 17.6367 | 0.13772 | 2201.3299 | 41.997 | 34.9803 | 37.8784 | 0.13772 | 4727.8043 | 41.9927 | 34.9768 | 59.6454 | 0.1377 | 7444.6489
42.1 | 35.0662 | 7.3102 | 0.13806 | 912.4273 | 42.1 | 35.0662 | 6.9951 | 0.13806 | 873.0914 | 42.0979 | 35.0645 | 17.6163 | 0.13805 | 2198.7829 | 42.097 | 35.0638 | 37.8961 | 0.13805 | 4730.0081 | 42.0927 | 35.0602 | 59.5625 | 0.13803 | 7434.3053
42.2 | 35.1496 | 7.3034 | 0.13838 | 911.5775 | 42.2 | 35.1496 | 6.9836 | 0.13838 | 871.6544 | 42.1979 | 35.1478 | 17.6102 | 0.13838 | 2198.0195 | 42.197 | 35.147 | 37.892 | 0.13837 | 4729.4961 | 42.1927 | 35.1434 | 59.6248 | 0.13836 | 7442.0788
42.3 | 35.233 | 7.2973 | 0.13871 | 910.8078 | 42.3 | 35.233 | 6.9769 | 0.13871 | 870.8279 | 42.2979 | 35.2312 | 17.6079 | 0.13871 | 2197.7284 | 42.297 | 35.2304 | 37.8807 | 0.1387 | 4728.0888 | 42.2927 | 35.2269 | 59.6734 | 0.13869 | 7448.1503
42.4 | 35.3162 | 7.2939 | 0.13904 | 910.3865 | 42.4 | 35.3162 | 6.9718 | 0.13904 | 870.182 | 42.3979 | 35.3145 | 17.5972 | 0.13903 | 2196.4028 | 42.397 | 35.3138 | 37.8886 | 0.13903 | 4729.0675 | 42.3927 | 35.3101 | 59.6826 | 0.13902 | 7449.2968
42.5 | 35.3997 | 7.294 | 0.13937 | 910.4052 | 42.5 | 35.3997 | 6.9675 | 0.13937 | 869.6478 | 42.4979 | 35.3979 | 17.6013 | 0.13936 | 2196.9131 | 42.497 | 35.3971 | 37.8863 | 0.13936 | 4728.7851 | 42.4927 | 35.3936 | 59.736 | 0.13934 | 7455.957
42.6 | 35.4828 | 7.2823 | 0.1397 | 908.945 | 42.6 | 35.4828 | 6.9648 | 0.1397 | 869.3173 | 42.5979 | 35.4811 | 17.6003 | 0.13969 | 2196.7807 | 42.597 | 35.4805 | 37.8826 | 0.13969 | 4728.3249 | 42.5927 | 35.4767 | 59.8242 | 0.13967 | 7466.9721
42.7 | 35.5662 | 7.2315 | 0.14002 | 902.6064 | 42.7 | 35.5662 | 6.9587 | 0.14002 | 868.5527 | 42.6979 | 35.5645 | 17.6089 | 0.14002 | 2197.8528 | 42.697 | 35.5637 | 37.878 | 0.14001 | 4727.7447 | 42.6927 | 35.5602 | 59.7274 | 0.14 | 7454.8826
42.8 | 35.6494 | 7.2154 | 0.14035 | 900.5933 | 42.8 | 35.6495 | 6.9567 | 0.14035 | 868.3032 | 42.7979 | 35.6478 | 17.6071 | 0.14035 | 2197.6322 | 42.797 | 35.6471 | 37.8434 | 0.14034 | 4723.4311 | 42.7927 | 35.6434 | 59.7308 | 0.14033 | 7455.3059
42.9 | 35.733 | 7.2229 | 0.14068 | 901.5322 | 42.9 | 35.7329 | 6.9525 | 0.14068 | 867.7741 | 42.8979 | 35.7312 | 17.5968 | 0.14067 | 2196.3534 | 42.897 | 35.7303 | 37.8341 | 0.14067 | 4722.2685 | 42.8927 | 35.7268 | 59.7682 | 0.14066 | 7459.9732
43 | 35.8162 | 7.2204 | 0.14101 | 901.2136 | 43 | 35.8162 | 6.9451 | 0.14101 | 866.8551 | 42.9979 | 35.8145 | 17.5928 | 0.141 | 2195.8465 | 42.997 | 35.8138 | 37.8534 | 0.141 | 4724.6835 | 42.9927 | 35.8102 | 59.8292 | 0.14098 | 7467.591
43.1 | 35.8996 | 7.225 | 0.14134 | 901.7881 | 43.1 | 35.8996 | 6.9412 | 0.14134 | 866.3621 | 43.0979 | 35.8979 | 17.5942 | 0.14133 | 2196.026 | 43.097 | 35.897 | 37.8592 | 0.14133 | 4725.3997 | 43.0927 | 35.8934 | 59.8617 | 0.14131 | 7471.6496
43.2 | 35.983 | 7.2215 | 0.14167 | 901.3587 | 43.2 | 35.983 | 6.9368 | 0.14167 | 865.8177 | 43.1979 | 35.9812 | 17.5871 | 0.14166 | 2195.143 | 43.197 | 35.9804 | 37.8581 | 0.14166 | 4725.267 | 43.1927 | 35.9769 | 59.7743 | 0.14164 | 7460.7369
43.3 | 36.0662 | 7.2201 | 0.14199 | 901.1808 | 43.3 | 36.0662 | 6.9336 | 0.14199 | 865.4125 | 43.2979 | 36.0645 | 17.5813 | 0.14199 | 2194.4071 | 43.297 | 36.0637 | 37.8067 | 0.14198 | 4718.848 | 43.2927 | 36.06 | 59.8009 | 0.14197 | 7464.0586
43.4 | 36.1497 | 7.2208 | 0.14232 | 901.2701 | 43.4 | 36.1496 | 6.9286 | 0.14232 | 864.7954 | 43.3979 | 36.1478 | 17.5789 | 0.14231 | 2194.1105 | 43.397 | 36.1471 | 37.835 | 0.14231 | 4722.3854 | 43.3927 | 36.1436 | 59.8299 | 0.1423 | 7467.6787
43.5 | 36.2328 | 7.2241 | 0.14265 | 901.6748 | 43.5 | 36.2328 | 6.9245 | 0.14265 | 864.2792 | 43.4979 | 36.2311 | 17.5785 | 0.14264 | 2194.0662 | 43.497 | 36.2305 | 37.8369 | 0.14264 | 4722.6138 | 43.4927 | 36.2267 | 59.8212 | 0.14262 | 7466.5923
43.6 | 36.3163 | 7.2259 | 0.14298 | 901.9037 | 43.6 | 36.3163 | 6.9196 | 0.14298 | 863.6654 | 43.5979 | 36.3145 | 17.5782 | 0.14297 | 2194.0235 | 43.597 | 36.3137 | 37.8494 | 0.14297 | 4724.1797 | 43.5927 | 36.3102 | 59.7624 | 0.14295 | 7459.2594
43.7 | 36.3994 | 7.2113 | 0.1433 | 900.0738 | 43.7 | 36.3995 | 6.8832 | 0.14331 | 859.1283 | 43.6979 | 36.3978 | 17.5809 | 0.1433 | 2194.364 | 43.697 | 36.3971 | 37.8526 | 0.1433 | 4724.5755 | 43.6927 | 36.3934 | 59.8246 | 0.14328 | 7467.0154
43.8 | 36.4829 | 7.2027 | 0.14363 | 899.0069 | 43.8 | 36.4829 | 6.8651 | 0.14363 | 856.8736 | 43.7979 | 36.4812 | 17.5764 | 0.14363 | 2193.7952 | 43.797 | 36.4803 | 37.8517 | 0.14362 | 4724.4657 | 43.7927 | 36.4768 | 59.855 | 0.14361 | 7470.8075
43.9 | 36.5662 | 7.1965 | 0.14396 | 898.2274 | 43.9 | 36.5662 | 6.8682 | 0.14396 | 857.2515 | 43.8979 | 36.5645 | 17.5783 | 0.14395 | 2194.0382 | 43.897 | 36.5638 | 37.8406 | 0.14395 | 4723.082 | 43.8927 | 36.5602 | 59.8708 | 0.14394 | 7472.7875
44 | 36.6496 | 7.175 | 0.14429 | 895.552 | 44 | 36.6496 | 6.8588 | 0.14429 | 856.0787 | 43.9979 | 36.6479 | 17.5813 | 0.14428 | 2194.4122 | 43.997 | 36.647 | 37.8332 | 0.14428 | 4722.1559 | 43.9927 | 36.6435 | 59.9595 | 0.14427 | 7483.8561
44.1 | 36.733 | 7.1613 | 0.14462 | 893.8373 | 44.1 | 36.733 | 6.8561 | 0.14462 | 855.7506 | 44.0979 | 36.7312 | 17.5757 | 0.14461 | 2193.7122 | 44.097 | 36.7304 | 37.8313 | 0.14461 | 4721.9183 | 44.0927 | 36.7269 | 59.9506 | 0.14459 | 7482.7461
44.2 | 36.8162 | 7.1589 | 0.14495 | 893.5397 | 44.2 | 36.8162 | 6.8542 | 0.14495 | 855.5087 | 44.1979 | 36.8145 | 17.5743 | 0.14494 | 2193.5395 | 44.197 | 36.8137 | 37.8338 | 0.14494 | 4722.238 | 44.1927 | 36.8101 | 59.9948 | 0.14492 | 7488.2559
44.3 | 36.8996 | 7.1546 | 0.14527 | 892.9971 | 44.3 | 36.8996 | 6.8509 | 0.14527 | 855.0918 | 44.2979 | 36.8978 | 17.5699 | 0.14527 | 2192.996 | 44.297 | 36.8971 | 37.8327 | 0.14526 | 4722.0972 | 44.2927 | 36.8936 | 59.9431 | 0.14525 | 7481.8047
44.4 | 36.9828 | 7.1582 | 0.1456 | 893.4562 | 44.4 | 36.9828 | 6.8433 | 0.1456 | 854.1468 | 44.3979 | 36.9811 | 17.5652 | 0.14559 | 2192.3999 | 44.397 | 36.9805 | 37.782 | 0.14559 | 4715.7721 | 44.3927 | 36.9767 | 59.9992 | 0.14558 | 7488.8157
44.5 | 37.0663 | 7.1621 | 0.14593 | 893.9437 | 44.5 | 37.0662 | 6.8397 | 0.14593 | 853.7011 | 44.4979 | 37.0645 | 17.5629 | 0.14592 | 2192.1181 | 44.497 | 37.0637 | 37.7899 | 0.14592 | 4716.7561 | 44.4927 | 37.0602 | 59.8959 | 0.14591 | 7475.9169
44.6 | 37.1495 | 7.1676 | 0.14626 | 894.6217 | 44.6 | 37.1496 | 6.8322 | 0.14626 | 852.7672 | 44.5979 | 37.1478 | 17.5548 | 0.14625 | 2191.1101 | 44.597 | 37.1471 | 37.8017 | 0.14625 | 4718.228 | 44.5927 | 37.1434 | 59.8289 | 0.14623 | 7467.5598
44.7 | 37.2329 | 7.1655 | 0.14659 | 894.3607 | 44.7 | 37.2329 | 6.8271 | 0.14659 | 852.1209 | 44.6979 | 37.2312 | 17.5571 | 0.14658 | 2191.3912 | 44.697 | 37.2303 | 37.8138 | 0.14658 | 4719.7307 | 44.6927 | 37.2268 | 59.8532 | 0.14656 | 7470.5868
44.8 | 37.3162 | 7.16 | 0.14691 | 893.6752 | 44.8 | 37.3163 | 6.8201 | 0.14691 | 851.2496 | 44.7979 | 37.3145 | 17.5582 | 0.14691 | 2191.5298 | 44.797 | 37.3138 | 37.8212 | 0.1469 | 4720.6533 | 44.7927 | 37.3102 | 59.9437 | 0.14689 | 7481.8885
44.9 | 37.3996 | 7.1563 | 0.14724 | 893.2117 | 44.9 | 37.3996 | 6.8143 | 0.14724 | 850.5311 | 44.8979 | 37.3979 | 17.5562 | 0.14724 | 2191.2815 | 44.897 | 37.397 | 37.8183 | 0.14723 | 4720.2968 | 44.8927 | 37.3934 | 59.7718 | 0.14722 | 7460.4282
45 | 37.483 | 7.1499 | 0.14757 | 892.4128 | 45 | 37.483 | 6.8042 | 0.14757 | 849.2724 | 44.9979 | 37.4812 | 17.5481 | 0.14756 | 2190.2696 | 44.997 | 37.4804 | 37.8212 | 0.14756 | 4720.6613 | 44.9927 | 37.4769 | 59.7831 | 0.14755 | 7461.8398
45.1 | 37.5661 | 7.1485 | 0.1479 | 892.2423 | 45.1 | 37.5662 | 6.7977 | 0.1479 | 848.4533 | 45.0979 | 37.5645 | 17.5384 | 0.14789 | 2189.0584 | 45.097 | 37.5637 | 37.827 | 0.14789 | 4721.3843 | 45.0927 | 37.5601 | 59.8601 | 0.14787 | 7471.446
45.2 | 37.6496 | 7.1472 | 0.14823 | 892.0797 | 45.2 | 37.6496 | 6.7908 | 0.14823 | 847.5964 | 45.1979 | 37.6478 | 17.513 | 0.14822 | 2185.8926 | 45.197 | 37.6471 | 37.82 | 0.14822 | 4720.5097 | 45.1927 | 37.6436 | 59.8889 | 0.1482 | 7475.0481
45.3 | 37.7328 | 7.1501 | 0.14855 | 892.4372 | 45.3 | 37.7329 | 6.7812 | 0.14855 | 846.3919 | 45.2979 | 37.7311 | 17.4601 | 0.14855 | 2179.2903 | 45.297 | 37.7305 | 37.8167 | 0.14855 | 4720.1018 | 45.2927 | 37.7267 | 59.8299 | 0.14853 | 7467.6741
45.4 | 37.8163 | 7.1496 | 0.14888 | 892.3834 | 45.4 | 37.8162 | 6.7681 | 0.14888 | 844.7602 | 45.3979 | 37.8145 | 17.4202 | 0.14888 | 2174.3055 | 45.397 | 37.8137 | 37.8149 | 0.14887 | 4719.8716 | 45.3927 | 37.8102 | 59.8433 | 0.14886 | 7469.3525
45.5 | 37.8994 | 7.1518 | 0.14921 | 892.657 | 45.5 | 37.8995 | 6.7467 | 0.14921 | 842.0887 | 45.4979 | 37.8977 | 17.4069 | 0.1492 | 2172.6395 | 45.497 | 37.8971 | 37.807 | 0.1492 | 4718.891 | 45.4927 | 37.8935 | 59.8412 | 0.14919 | 7469.0922
45.6 | 37.983 | 7.1396 | 0.14954 | 891.1354 | 45.6 | 37.9829 | 6.7461 | 0.14954 | 842.012 | 45.5979 | 37.9812 | 17.4178 | 0.14953 | 2174.0041 | 45.597 | 37.9803 | 37.808 | 0.14953 | 4719.011 | 45.5927 | 37.9768 | 59.7766 | 0.14951 | 7461.0263
45.7 | 38.0662 | 7.1383 | 0.14987 | 890.9692 | 45.7 | 38.0663 | 6.7425 | 0.14987 | 841.5634 | 45.6979 | 38.0645 | 17.3284 | 0.14986 | 2162.85 | 45.697 | 38.0638 | 37.7906 | 0.14986 | 4716.8354 | 45.6927 | 38.0602 | 59.8288 | 0.14984 | 7467.5393
45.8 | 38.1496 | 7.1395 | 0.1502 | 891.114 | 45.8 | 38.1496 | 6.7418 | 0.1502 | 841.4774 | 45.7979 | 38.1479 | 17.348 | 0.15019 | 2165.2893 | 45.797 | 38.147 | 37.765 | 0.15019 | 4713.6485 | 45.7927 | 38.1434 | 59.8246 | 0.15017 | 7467.0147
45.9 | 38.233 | 7.1373 | 0.15052 | 890.8444 | 45.9 | 38.233 | 6.7372 | 0.15052 | 840.8995 | 45.8979 | 38.2312 | 17.3683 | 0.15052 | 2167.8266 | 45.897 | 38.2304 | 37.7635 | 0.15051 | 4713.4614 | 45.8927 | 38.2269 | 59.9034 | 0.1505 | 7476.8494
46 | 38.3162 | 7.136 | 0.15085 | 890.6812 | 46 | 38.3162 | 6.718 | 0.15085 | 838.5058 | 45.9979 | 38.3145 | 17.3807 | 0.15084 | 2169.3728 | 45.997 | 38.3138 | 37.7704 | 0.15084 | 4714.3174 | 45.9927 | 38.31 | 59.9434 | 0.15083 | 7481.8395
46.1 | 38.3996 | 7.0483 | 0.15118 | 879.7361 | 46.1 | 38.3996 | 6.7124 | 0.15118 | 837.8102 | 46.0979 | 38.3978 | 17.3899 | 0.15117 | 2170.5264 | 46.097 | 38.3971 | 37.7688 | 0.15117 | 4714.1145 | 46.0927 | 38.3935 | 59.8627 | 0.15116 | 7471.7682
46.2 | 38.4828 | 7.0458 | 0.15151 | 879.418 | 46.2 | 38.4828 | 6.714 | 0.15151 | 838.0074 | 46.1979 | 38.4811 | 17.3988 | 0.1515 | 2171.6333 | 46.197 | 38.4805 | 37.7828 | 0.1515 | 4715.8695 | 46.1927 | 38.4767 | 59.801 | 0.15148 | 7464.0717
46.3 | 38.5663 | 7.0278 | 0.15184 | 877.1779 | 46.3 | 38.5663 | 6.7129 | 0.15184 | 837.8774 | 46.2979 | 38.5645 | 17.3987 | 0.15183 | 2171.6213 | 46.297 | 38.5637 | 37.767 | 0.15183 | 4713.8952 | 46.2927 | 38.5602 | 59.7344 | 0.15181 | 7455.7648
46.4 | 38.6495 | 7.0415 | 0.15216 | 878.8827 | 46.4 | 38.6495 | 6.7146 | 0.15216 | 838.0846 | 46.3979 | 38.6478 | 17.398 | 0.15216 | 2171.5299 | 46.397 | 38.6471 | 37.7603 | 0.15215 | 4713.0592 | 46.3927 | 38.6434 | 59.8042 | 0.15214 | 7464.4775
46.5 | 38.733 | 7.0506 | 0.15249 | 880.017 | 46.5 | 38.7329 | 6.7135 | 0.15249 | 837.9443 | 46.4979 | 38.7312 | 17.4006 | 0.15248 | 2171.8623 | 46.497 | 38.7303 | 37.769 | 0.15248 | 4714.1469 | 46.4927 | 38.7268 | 59.7472 | 0.15247 | 7457.3565
46.6 | 38.8162 | 7.0494 | 0.15282 | 879.8687 | 46.6 | 38.8162 | 6.6982 | 0.15282 | 836.0379 | 46.5979 | 38.8145 | 17.3797 | 0.15281 | 2169.2496 | 46.597 | 38.8137 | 37.7568 | 0.15281 | 4712.6154 | 46.5927 | 38.8102 | 59.7931 | 0.1528 | 7463.0854
46.7 | 38.8996 | 7.0562 | 0.15315 | 880.7225 | 46.7 | 38.8995 | 6.6978 | 0.15315 | 835.9811 | 46.6979 | 38.8978 | 17.3855 | 0.15314 | 2169.9766 | 46.697 | 38.897 | 37.7556 | 0.15314 | 4712.4694 | 46.6927 | 38.8934 | 59.7921 | 0.15312 | 7462.9621
46.8 | 38.983 | 7.0566 | 0.15348 | 880.77 | 46.8 | 38.983 | 6.6972 | 0.15348 | 835.9098 | 46.7979 | 38.9812 | 17.3851 | 0.15347 | 2169.9271 | 46.797 | 38.9804 | 37.7418 | 0.15347 | 4710.7503 | 46.7927 | 38.9768 | 59.87 | 0.15345 | 7472.6793
46.9 | 39.0662 | 7.0514 | 0.1538 | 880.1214 | 46.9 | 39.0662 | 6.6931 | 0.1538 | 835.4053 | 46.8979 | 39.0645 | 17.3527 | 0.1538 | 2165.8771 | 46.897 | 39.0638 | 37.6798 | 0.15379 | 4703.0126 | 46.8927 | 39.0601 | 59.8966 | 0.15378 | 7476.0076
47 | 39.1497 | 7.0512 | 0.15413 | 880.0973 | 47 | 39.1496 | 6.6827 | 0.15413 | 834.1011 | 46.9979 | 39.1479 | 17.3461 | 0.15413 | 2165.061 | 46.997 | 39.147 | 37.6807 | 0.15412 | 4703.1209 | 46.9927 | 39.1436 | 59.9251 | 0.15411 | 7479.5571
47.1 | 39.2327 | 7.0534 | 0.15446 | 880.3687 | 47.1 | 39.2328 | 6.6813 | 0.15446 | 833.9245 | 47.0979 | 39.2311 | 17.3422 | 0.15445 | 2164.5656 | 47.097 | 39.2305 | 37.6224 | 0.15445 | 4695.8417 | 47.0927 | 39.2267 | 59.9784 | 0.15444 | 7486.2179
47.2 | 39.3163 | 7.0567 | 0.15479 | 880.7828 | 47.2 | 39.3162 | 6.6796 | 0.15479 | 833.7196 | 47.1979 | 39.3145 | 17.335 | 0.15478 | 2163.6671 | 47.197 | 39.3137 | 37.6328 | 0.15478 | 4697.1414 | 47.1927 | 39.3102 | 59.898 | 0.15476 | 7476.1808
47.3 | 39.3994 | 7.0577 | 0.15512 | 880.9094 | 47.3 | 39.3995 | 6.6697 | 0.15512 | 832.4783 | 47.2979 | 39.3978 | 17.2248 | 0.15511 | 2149.9136 | 47.297 | 39.3971 | 37.6299 | 0.15511 | 4696.7846 | 47.2927 | 39.3934 | 59.9027 | 0.15509 | 7476.7616
47.4 | 39.4829 | 7.0542 | 0.15544 | 880.473 | 47.4 | 39.4829 | 6.6374 | 0.15544 | 828.447 | 47.3979 | 39.4812 | 17.2142 | 0.15544 | 2148.5986 | 47.397 | 39.4804 | 37.6432 | 0.15543 | 4698.4445 | 47.3927 | 39.4768 | 59.8197 | 0.15542 | 7466.4041
47.5 | 39.5663 | 7.0518 | 0.15577 | 880.1766 | 47.5 | 39.5663 | 6.6334 | 0.15577 | 827.9462 | 47.4979 | 39.5645 | 17.2073 | 0.15577 | 2147.7346 | 47.497 | 39.5638 | 37.6489 | 0.15576 | 4699.1495 | 47.4927 | 39.5601 | 59.867 | 0.15575 | 7472.3089
47.6 | 39.6496 | 7.0492 | 0.1561 | 879.8445 | 47.6 | 39.6496 | 6.6229 | 0.1561 | 826.636 | 47.5979 | 39.6478 | 17.2137 | 0.15609 | 2148.5307 | 47.597 | 39.647 | 37.6556 | 0.15609 | 4699.9913 | 47.5927 | 39.6434 | 59.8841 | 0.15608 | 7474.4447
47.7 | 39.733 | 7.0458 | 0.15643 | 879.4229 | 47.7 | 39.733 | 6.6166 | 0.15643 | 825.8566 | 47.6979 | 39.7311 | 17.2179 | 0.15642 | 2149.0564 | 47.697 | 39.7304 | 37.6637 | 0.15642 | 4700.996 | 47.6927 | 39.7269 | 59.8899 | 0.15641 | 7475.1736
47.8 | 39.8162 | 7.0484 | 0.15676 | 879.75 | 47.8 | 39.8162 | 6.6093 | 0.15676 | 824.9383 | 47.7979 | 39.8145 | 17.2246 | 0.15675 | 2149.8912 | 47.797 | 39.8137 | 37.6562 | 0.15675 | 4700.0651 | 47.7927 | 39.81 | 59.9376 | 0.15673 | 7481.1241
47.9 | 39.8996 | 7.0473 | 0.15709 | 879.6087 | 47.9 | 39.8996 | 6.6098 | 0.15709 | 825.0082 | 47.8979 | 39.8978 | 17.224 | 0.15708 | 2149.8108 | 47.897 | 39.8971 | 37.676 | 0.15708 | 4702.5404 | 47.8927 | 39.8936 | 59.9218 | 0.15706 | 7479.1434
48 | 39.9828 | 7.0459 | 0.15741 | 879.4384 | 48 | 39.9829 | 6.6046 | 0.15741 | 824.3573 | 47.9979 | 39.9811 | 17.2166 | 0.15741 | 2148.8916 | 47.997 | 39.9804 | 37.6785 | 0.1574 | 4702.8516 | 47.9927 | 39.9767 | 59.8982 | 0.15739 | 7476.2023
48.1 | 40.0663 | 7.0417 | 0.15774 | 878.909 | 48.1 | 40.0662 | 6.5919 | 0.15774 | 822.7737 | 48.0979 | 40.0646 | 17.2113 | 0.15773 | 2148.2335 | 48.097 | 40.0637 | 37.6639 | 0.15773 | 4701.0313 | 48.0927 | 40.0602 | 59.9665 | 0.15772 | 7484.7351
48.2 | 40.1494 | 7.0368 | 0.15807 | 878.3033 | 48.2 | 40.1495 | 6.5862 | 0.15807 | 822.0639 | 48.1979 | 40.1478 | 17.2075 | 0.15806 | 2147.7602 | 48.197 | 40.1471 | 37.6547 | 0.15806 | 4699.8729 | 48.1927 | 40.1435 | 60.0128 | 0.15805 | 7490.5138
48.3 | 40.233 | 7.0279 | 0.1584 | 877.1883 | 48.3 | 40.2329 | 6.5885 | 0.1584 | 822.3441 | 48.2979 | 40.2312 | 17.2026 | 0.15839 | 2147.1447 | 48.297 | 40.2303 | 37.6401 | 0.15839 | 4698.0569 | 48.2927 | 40.2268 | 59.8626 | 0.15837 | 7471.7613
48.4 | 40.3162 | 7.0233 | 0.15873 | 876.6174 | 48.4 | 40.3162 | 6.5859 | 0.15873 | 822.0234 | 48.3979 | 40.3144 | 17.1981 | 0.15872 | 2146.5839 | 48.397 | 40.3138 | 37.6538 | 0.15872 | 4699.7665 | 48.3927 | 40.3102 | 59.8825 | 0.1587 | 7474.2463
48.5 | 40.3996 | 7.0184 | 0.15905 | 876.0046 | 48.5 | 40.3995 | 6.5816 | 0.15905 | 821.4785 | 48.4979 | 40.3978 | 17.2005 | 0.15905 | 2146.8817 | 48.497 | 40.397 | 37.6383 | 0.15904 | 4697.8347 | 48.4927 | 40.3934 | 59.769 | 0.15903 | 7460.0833
48.6 | 40.4829 | 7.0121 | 0.15938 | 875.2156 | 48.6 | 40.4829 | 6.5766 | 0.15938 | 820.8655 | 48.5979 | 40.4812 | 17.197 | 0.15937 | 2146.4412 | 48.597 | 40.4804 | 37.6301 | 0.15937 | 4696.8083 | 48.5927 | 40.4769 | 59.8386 | 0.15936 | 7468.7604
48.7 | 40.5662 | 6.9867 | 0.15971 | 872.0425 | 48.7 | 40.5662 | 6.5681 | 0.15971 | 819.7948 | 48.6979 | 40.5644 | 17.1766 | 0.1597 | 2143.9036 | 48.697 | 40.5637 | 37.6271 | 0.1597 | 4696.4329 | 48.6927 | 40.56 | 59.8605 | 0.15969 | 7471.5046
48.8 | 40.6497 | 6.9915 | 0.16004 | 872.6464 | 48.8 | 40.6497 | 6.5643 | 0.16004 | 819.3244 | 48.7979 | 40.6478 | 17.1757 | 0.16003 | 2143.7868 | 48.797 | 40.6471 | 37.6348 | 0.16003 | 4697.3952 | 48.7927 | 40.6436 | 59.8562 | 0.16001 | 7470.9586
48.9 | 40.7328 | 6.9937 | 0.16037 | 872.9215 | 48.9 | 40.7328 | 6.5618 | 0.16037 | 819.007 | 48.8979 | 40.7311 | 17.0565 | 0.16036 | 2128.9151 | 48.897 | 40.7305 | 37.6308 | 0.16036 | 4696.8944 | 48.8927 | 40.7267 | 59.8851 | 0.16034 | 7474.5672
49 | 40.8163 | 6.992 | 0.16069 | 872.7121 | 49 | 40.8163 | 6.5568 | 0.16069 | 818.3819 | 48.9979 | 40.8145 | 17.0537 | 0.16069 | 2128.5623 | 48.997 | 40.8137 | 37.6354 | 0.16068 | 4697.4672 | 48.9927 | 40.8102 | 59.8857 | 0.16067 | 7474.6437
49.1 | 40.8995 | 6.9881 | 0.16102 | 872.2184 | 49.1 | 40.8995 | 6.5527 | 0.16102 | 817.8772 | 49.0979 | 40.8978 | 17.0521 | 0.16101 | 2128.362 | 49.097 | 40.8971 | 37.6492 | 0.16101 | 4699.1893 | 49.0927 | 40.8934 | 59.9156 | 0.161 | 7478.3776
49.2 | 40.9829 | 6.975 | 0.16135 | 870.58 | 49.2 | 40.9829 | 6.5465 | 0.16135 | 817.1047 | 49.1979 | 40.9812 | 17.0652 | 0.16134 | 2130.0004 | 49.197 | 40.9803 | 37.6602 | 0.16134 | 4700.5687 | 49.1927 | 40.9768 | 59.7766 | 0.16133 | 7461.0244
49.3 | 41.0662 | 6.9561 | 0.16168 | 868.2251 | 49.3 | 41.0663 | 6.5321 | 0.16168 | 815.305 | 49.2979 | 41.0645 | 17.0649 | 0.16167 | 2129.9523 | 49.297 | 41.0638 | 37.6273 | 0.16167 | 4696.4582 | 49.2927 | 41.0602 | 59.774 | 0.16165 | 7460.7004
49.4 | 41.1496 | 6.9442 | 0.16201 | 866.7423 | 49.4 | 41.1496 | 6.5128 | 0.16201 | 812.8968 | 49.3979 | 41.1478 | 17.0101 | 0.162 | 2123.115 | 49.397 | 41.147 | 37.6249 | 0.162 | 4696.1638 | 49.3927 | 41.1434 | 59.8647 | 0.16198 | 7472.0214
49.5 | 41.233 | 6.945 | 0.16233 | 866.843 | 49.5 | 41.233 | 6.5144 | 0.16233 | 813.1 | 49.4979 | 41.2312 | 17.0215 | 0.16233 | 2124.5371 | 49.497 | 41.2304 | 37.6359 | 0.16232 | 4697.5292 | 49.4927 | 41.2269 | 59.792 | 0.16231 | 7462.9479
49.6 | 41.3162 | 6.9388 | 0.16266 | 866.0724 | 49.6 | 41.3162 | 6.5153 | 0.16266 | 813.2052 | 49.5979 | 41.3145 | 17.0303 | 0.16266 | 2125.6345 | 49.597 | 41.3138 | 37.6335 | 0.16265 | 4697.234 | 49.5927 | 41.31 | 59.8713 | 0.16264 | 7472.8458
49.7 | 41.3996 | 6.9409 | 0.16299 | 866.3338 | 49.7 | 41.3996 | 6.5148 | 0.16299 | 813.1449 | 49.6979 | 41.3978 | 17.036 | 0.16298 | 2126.3507 | 49.697 | 41.3971 | 37.6289 | 0.16298 | 4696.6553 | 49.6927 | 41.3936 | 59.8839 | 0.16297 | 7474.4155
49.8 | 41.4828 | 6.9429 | 0.16332 | 866.5819 | 49.8 | 41.4829 | 6.496 | 0.16332 | 810.8052 | 49.7979 | 41.4811 | 17.0362 | 0.16331 | 2126.3716 | 49.797 | 41.4804 | 37.3644 | 0.16331 | 4663.6461 | 49.7927 | 41.4767 | 59.8939 | 0.16329 | 7475.6656
49.9 | 41.5663 | 6.9394 | 0.16365 | 866.1478 | 49.9 | 41.5663 | 6.5044 | 0.16365 | 811.8478 | 49.8979 | 41.5645 | 17.0287 | 0.16364 | 2125.4408 | 49.897 | 41.5637 | 37.4017 | 0.16364 | 4668.2973 | 49.8927 | 41.5602 | 59.9611 | 0.16362 | 7484.0514
50 | 41.6495 | 6.9404 | 0.16397 | 866.2644 | 50 | 41.6495 | 6.5052 | 0.16397 | 811.9425 | 49.9979 | 41.6478 | 17.0211 | 0.16397 | 2124.487 | 49.997 | 41.6471 | 37.4347 | 0.16396 | 4672.4169 | 49.9927 | 41.6434 | 59.9919 | 0.16395 | 7487.8976
50.1 | 41.7329 | 6.9353 | 0.1643 | 865.6262 | 50.1 | 41.7329 | 6.5026 | 0.1643 | 811.6201 | 50.0979 | 41.7312 | 17.0095 | 0.1643 | 2123.0403 | 50.097 | 41.7303 | 37.4459 | 0.16429 | 4673.8114 | 50.0927 | 41.7268 | 59.9027 | 0.16428 | 7476.7648
50.2 | 41.8162 | 6.9349 | 0.16463 | 865.577 | 50.2 | 41.8163 | 6.5054 | 0.16463 | 811.9762 | 50.1979 | 41.8145 | 17.0017 | 0.16462 | 2122.0762 | 50.197 | 41.8138 | 37.4592 | 0.16462 | 4675.4757 | 50.1927 | 41.8102 | 59.857 | 0.16461 | 7471.0624
50.3 | 41.8995 | 6.9188 | 0.16496 | 863.5665 | 50.3 | 41.8995 | 6.5006 | 0.16496 | 811.37 | 50.2979 | 41.8979 | 16.8818 | 0.16495 | 2107.0992 | 50.297 | 41.897 | 37.4713 | 0.16495 | 4676.9847 | 50.2927 | 41.8934 | 59.8304 | 0.16493 | 7467.7414
50.4 | 41.9829 | 6.8388 | 0.16529 | 853.5833 | 50.4 | 41.9829 | 6.4942 | 0.16529 | 810.5709 | 50.3979 | 41.9812 | 16.8685 | 0.16528 | 2105.4439 | 50.397 | 41.9804 | 37.4726 | 0.16528 | 4677.1496 | 50.3927 | 41.9769 | 59.8216 | 0.16526 | 7466.6436
50.5 | 42.0662 | 6.8508 | 0.16561 | 855.0817 | 50.5 | 42.0662 | 6.4891 | 0.16562 | 809.9413 | 50.4979 | 42.0645 | 16.8881 | 0.16561 | 2107.889 | 50.497 | 42.0638 | 37.4806 | 0.16561 | 4678.152 | 50.4927 | 42.06 | 59.8978 | 0.16559 | 7476.1507
50.6 | 42.1497 | 6.8631 | 0.16594 | 856.6183 | 50.6 | 42.1496 | 6.485 | 0.16594 | 809.4322 | 50.5979 | 42.1479 | 16.8806 | 0.16594 | 2106.9604 | 50.597 | 42.1471 | 37.4765 | 0.16593 | 4677.6358 | 50.5927 | 42.1435 | 59.9115 | 0.16592 | 7477.8621
50.7 | 42.2328 | 6.864 | 0.16627 | 856.7369 | 50.7 | 42.2329 | 6.4755 | 0.16627 | 808.2404 | 50.6979 | 42.2311 | 16.8906 | 0.16626 | 2108.1989 | 50.697 | 42.2305 | 37.4818 | 0.16626 | 4678.295 | 50.6927 | 42.2267 | 59.9142 | 0.16625 | 7478.2049
50.8 | 42.3163 | 6.8657 | 0.1666 | 856.9441 | 50.8 | 42.3163 | 6.4746 | 0.1666 | 808.1319 | 50.7979 | 42.3146 | 16.8981 | 0.16659 | 2109.1352 | 50.797 | 42.3137 | 37.4805 | 0.16659 | 4678.1354 | 50.7927 | 42.3102 | 59.9159 | 0.16658 | 7478.4164
50.9 | 42.3995 | 6.8673 | 0.16693 | 857.1432 | 50.9 | 42.3995 | 6.4732 | 0.16693 | 807.9561 | 50.8979 | 42.3978 | 16.9118 | 0.16692 | 2110.8518 | 50.897 | 42.3971 | 37.4835 | 0.16692 | 4678.5084 | 50.8927 | 42.3934 | 59.9588 | 0.1669 | 7483.7618
51 | 42.4829 | 6.8661 | 0.16726 | 856.9983 | 51 | 42.4829 | 6.4705 | 0.16726 | 807.611 | 50.9979 | 42.4812 | 16.9069 | 0.16725 | 2110.2427 | 50.997 | 42.4803 | 37.4422 | 0.16725 | 4673.358 | 50.9927 | 42.4768 | 59.9542 | 0.16723 | 7483.1989
51.1 | 42.5662 | 6.857 | 0.16758 | 855.8636 | 51.1 | 42.5662 | 6.4698 | 0.16758 | 807.5286 | 51.0979 | 42.5645 | 16.8782 | 0.16758 | 2106.6587 | 51.097 | 42.5638 | 37.4528 | 0.16757 | 4674.6799 | 51.0927 | 42.5602 | 59.933 | 0.16756 | 7480.5503
51.2 | 42.6496 | 6.8568 | 0.16791 | 855.8275 | 51.2 | 42.6495 | 6.4657 | 0.16791 | 807.0127 | 51.1979 | 42.6478 | 16.8587 | 0.1679 | 2104.2196 | 51.197 | 42.647 | 37.4647 | 0.1679 | 4676.1586 | 51.1927 | 42.6435 | 60.0007 | 0.16789 | 7488.9921
51.3 | 42.733 | 6.8585 | 0.16824 | 856.0486 | 51.3 | 42.733 | 6.464 | 0.16824 | 806.7997 | 51.2979 | 42.7312 | 16.871 | 0.16823 | 2105.7577 | 51.297 | 42.7304 | 37.4753 | 0.16823 | 4677.485 | 51.2927 | 42.7269 | 59.9725 | 0.16822 | 7485.4758
51.4 | 42.8162 | 6.8609 | 0.16857 | 856.3408 | 51.4 | 42.8162 | 6.463 | 0.16857 | 806.6775 | 51.3979 | 42.8145 | 16.8749 | 0.16856 | 2106.245 | 51.397 | 42.8138 | 37.4858 | 0.16856 | 4678.7914 | 51.3927 | 42.81 | 59.989 | 0.16854 | 7487.5379
51.5 | 42.8997 | 6.8603 | 0.1689 | 856.2684 | 51.5 | 42.8996 | 6.4606 | 0.1689 | 806.3846 | 51.4979 | 42.8978 | 16.8614 | 0.16889 | 2104.5554 | 51.497 | 42.8971 | 37.4834 | 0.16889 | 4678.503 | 51.4927 | 42.8936 | 59.9988 | 0.16887 | 7488.7593
51.6 | 42.9827 | 6.861 | 0.16922 | 856.3559 | 51.6 | 42.9828 | 6.4559 | 0.16922 | 805.7994 | 51.5979 | 42.9811 | 16.86 | 0.16922 | 2104.3857 | 51.597 | 42.9805 | 37.4759 | 0.16921 | 4677.5664 | 51.5927 | 42.9767 | 59.9247 | 0.1692 | 7479.5085
51.7 | 43.0663 | 6.8652 | 0.16955 | 856.8837 | 51.7 | 43.0663 | 6.4397 | 0.16955 | 803.7724 | 51.6979 | 43.0645 | 16.8528 | 0.16955 | 2103.4834 | 51.697 | 43.0637 | 37.4757 | 0.16954 | 4677.5389 | 51.6927 | 43.0602 | 59.8122 | 0.16953 | 7465.4648
51.8 | 43.1495 | 6.8642 | 0.16988 | 856.762 | 51.8 | 43.1495 | 6.4415 | 0.16988 | 804.0025 | 51.7979 | 43.1478 | 16.8484 | 0.16987 | 2102.9398 | 51.797 | 43.1471 | 37.4886 | 0.16987 | 4679.1467 | 51.7927 | 43.1434 | 59.8332 | 0.16986 | 7468.0895
51.9 | 43.233 | 6.8612 | 0.17021 | 856.3789 | 51.9 | 43.2329 | 6.4209 | 0.17021 | 801.4299 | 51.8979 | 43.2312 | 16.8452 | 0.1702 | 2102.5359 | 51.897 | 43.2303 | 37.4909 | 0.1702 | 4679.4272 | 51.8927 | 43.2268 | 59.8178 | 0.17018 | 7466.1651
52 | 43.3162 | 6.863 | 0.17054 | 856.6125 | 52 | 43.3162 | 6.4125 | 0.17054 | 800.3733 | 51.9979 | 43.3145 | 16.8411 | 0.17053 | 2102.0193 | 51.997 | 43.3138 | 37.4981 | 0.17053 | 4680.3334 | 51.9927 | 43.3102 | 59.7996 | 0.17051 | 7463.8957
52.1 | 43.3996 | 6.861 | 0.17086 | 856.3544 | 52.1 | 43.3995 | 6.4002 | 0.17086 | 798.8401 | 52.0979 | 43.3979 | 16.8331 | 0.17086 | 2101.0287 | 52.097 | 43.397 | 37.4987 | 0.17085 | 4680.4072 | 52.0927 | 43.3934 | 59.8089 | 0.17084 | 7465.0529
52.2 | 43.483 | 6.8593 | 0.17119 | 856.1421 | 52.2 | 43.483 | 6.367 | 0.17119 | 794.6993 | 52.1979 | 43.4812 | 16.8353 | 0.17119 | 2101.2981 | 52.197 | 43.4804 | 37.493 | 0.17118 | 4679.6896 | 52.1927 | 43.4769 | 59.8866 | 0.17117 | 7474.7604
52.3 | 43.5662 | 6.8572 | 0.17152 | 855.8806 | 52.3 | 43.5662 | 6.3741 | 0.17152 | 795.5824 | 52.2979 | 43.5645 | 16.8293 | 0.17151 | 2100.5493 | 52.297 | 43.5638 | 37.4831 | 0.17151 | 4678.4593 | 52.2927 | 43.56 | 59.9577 | 0.1715 | 7483.6284
52.4 | 43.6497 | 6.8482 | 0.17185 | 854.7644 | 52.4 | 43.6496 | 6.3723 | 0.17185 | 795.359 | 52.3979 | 43.6479 | 16.82 | 0.17184 | 2099.3949 | 52.397 | 43.6471 | 37.497 | 0.17184 | 4680.1962 | 52.3927 | 43.6435 | 60.0186 | 0.17182 | 7491.2313
52.5 | 43.7328 | 6.8467 | 0.17218 | 854.5663 | 52.5 | 43.7329 | 6.376 | 0.17218 | 795.8169 | 52.4979 | 43.7311 | 16.8114 | 0.17217 | 2098.3136 | 52.497 | 43.7304 | 37.5123 | 0.17217 | 4682.0999 | 52.4927 | 43.7267 | 60.0432 | 0.17215 | 7494.2976
52.6 | 43.8163 | 6.846 | 0.17251 | 854.4871 | 52.6 | 43.8162 | 6.3734 | 0.1725 | 795.4994 | 52.5979 | 43.8145 | 16.8079 | 0.1725 | 2097.8869 | 52.597 | 43.8137 | 37.4816 | 0.17249 | 4678.2748 | 52.5927 | 43.8102 | 60.0831 | 0.17248 | 7499.2762
52.7 | 43.8995 | 6.8373 | 0.17283 | 853.4004 | 52.7 | 43.8995 | 6.3686 | 0.17283 | 794.894 | 52.6979 | 43.8978 | 16.7959 | 0.17283 | 2096.388 | 52.697 | 43.8971 | 37.3813 | 0.17282 | 4665.7487 | 52.6927 | 43.8934 | 60.0226 | 0.17281 | 7491.7361
52.8 | 43.983 | 6.8316 | 0.17316 | 852.6901 | 52.8 | 43.9829 | 6.3684 | 0.17316 | 794.8763 | 52.7979 | 43.9812 | 16.7896 | 0.17315 | 2095.5911 | 52.797 | 43.9803 | 37.4111 | 0.17315 | 4669.4743 | 52.7927 | 43.9768 | 60.0305 | 0.17314 | 7492.7129
52.9 | 44.0663 | 6.8326 | 0.17349 | 852.8143 | 52.9 | 44.0662 | 6.3653 | 0.17349 | 794.492 | 52.8979 | 44.0645 | 16.7891 | 0.17348 | 2095.5388 | 52.897 | 44.0638 | 37.4356 | 0.17348 | 4672.5328 | 52.8927 | 44.0602 | 60.0426 | 0.17347 | 7494.2292
53 | 44.1496 | 6.8308 | 0.17382 | 852.5869 | 53 | 44.1495 | 6.3623 | 0.17382 | 794.1153 | 52.9979 | 44.1478 | 16.778 | 0.17381 | 2094.1448 | 52.997 | 44.147 | 37.4494 | 0.17381 | 4674.2489 | 52.9927 | 44.1434 | 60.0126 | 0.17379 | 7490.479
53.1 | 44.233 | 6.8303 | 0.17415 | 852.531 | 53.1 | 44.2329 | 6.3597 | 0.17415 | 793.7905 | 53.0979 | 44.2312 | 16.7675 | 0.17414 | 2092.8342 | 53.097 | 44.2304 | 37.4419 | 0.17414 | 4673.315 | 53.0927 | 44.2269 | 60.0495 | 0.17412 | 7495.0851
53.2 | 44.3162 | 6.8271 | 0.17447 | 852.1312 | 53.2 | 44.3162 | 6.36 | 0.17447 | 793.8243 | 53.1979 | 44.3145 | 16.7561 | 0.17447 | 2091.4116 | 53.197 | 44.3137 | 37.4386 | 0.17446 | 4672.9062 | 53.1927 | 44.3101 | 59.8798 | 0.17445 | 7473.9039
53.3 | 44.3996 | 6.8274 | 0.1748 | 852.1657 | 53.3 | 44.3996 | 6.3529 | 0.1748 | 792.9366 | 53.2979 | 44.3978 | 16.7412 | 0.17479 | 2089.5524 | 53.297 | 44.3971 | 37.4482 | 0.17479 | 4674.1062 | 53.2927 | 44.3935 | 59.864 | 0.17478 | 7471.9357
53.4 | 44.4828 | 6.8277 | 0.17513 | 852.2 | 53.4 | 44.4828 | 6.3529 | 0.17513 | 792.9409 | 53.3979 | 44.4811 | 16.7282 | 0.17512 | 2087.9391 | 53.397 | 44.4805 | 37.4632 | 0.17512 | 4675.9818 | 53.3927 | 44.4767 | 59.9594 | 0.17511 | 7483.8467
53.5 | 44.5662 | 6.8265 | 0.17546 | 852.0553 | 53.5 | 44.5662 | 6.3488 | 0.17546 | 792.4227 | 53.4979 | 44.5645 | 16.7315 | 0.17545 | 2088.3489 | 53.497 | 44.5637 | 37.4621 | 0.17545 | 4675.8373 | 53.4927 | 44.5602 | 59.9521 | 0.17543 | 7482.9361
53.6 | 44.6494 | 6.8187 | 0.17579 | 851.0711 | 53.6 | 44.6495 | 6.3399 | 0.17579 | 791.31 | 53.5979 | 44.6478 | 16.7221 | 0.17578 | 2087.1679 | 53.597 | 44.6471 | 37.4686 | 0.17578 | 4676.651 | 53.5927 | 44.6434 | 60.0047 | 0.17576 | 7489.5004
53.7 | 44.733 | 6.8116 | 0.17611 | 850.1853 | 53.7 | 44.7329 | 6.3403 | 0.17611 | 791.3695 | 53.6979 | 44.7312 | 16.7235 | 0.17611 | 2087.3404 | 53.697 | 44.7303 | 37.479 | 0.1761 | 4677.9434 | 53.6927 | 44.7268 | 60.0657 | 0.17609 | 7497.1061
53.8 | 44.8163 | 6.8039 | 0.17644 | 849.2247 | 53.8 | 44.8163 | 6.335 | 0.17644 | 790.7069 | 53.7979 | 44.8145 | 16.7152 | 0.17644 | 2086.3046 | 53.797 | 44.8138 | 37.482 | 0.17643 | 4678.3168 | 53.7927 | 44.8102 | 59.9193 | 0.17642 | 7478.8375
53.9 | 44.8996 | 6.807 | 0.17677 | 849.6148 | 53.9 | 44.8995 | 6.3282 | 0.17677 | 789.8523 | 53.8979 | 44.8978 | 16.707 | 0.17676 | 2085.2905 | 53.897 | 44.897 | 37.4804 | 0.17676 | 4678.1211 | 53.8927 | 44.8934 | 59.9363 | 0.17675 | 7480.9619
54 | 44.983 | 6.8012 | 0.1771 | 848.8906 | 54 | 44.983 | 6.323 | 0.1771 | 789.2031 | 53.9979 | 44.9812 | 16.7006 | 0.17709 | 2084.483 | 53.997 | 44.9804 | 37.4576 | 0.17709 | 4675.2756 | 53.9927 | 44.9769 | 59.9825 | 0.17707 | 7486.7244
54.1 | 45.0662 | 6.8024 | 0.17743 | 849.0434 | 54.1 | 45.0662 | 6.3217 | 0.17743 | 789.0393 | 54.0979 | 45.0645 | 16.6461 | 0.17742 | 2077.6827 | 54.097 | 45.0637 | 37.4212 | 0.17742 | 4670.732 | 54.0927 | 45.06 | 60.0295 | 0.1774 | 7492.5901
54.2 | 45.1496 | 6.8023 | 0.17775 | 849.0315 | 54.2 | 45.1496 | 6.3123 | 0.17775 | 787.8719 | 54.1979 | 45.1478 | 16.6598 | 0.17775 | 2079.3942 | 54.197 | 45.1471 | 37.4122 | 0.17774 | 4669.6155 | 54.1927 | 45.1436 | 60.0134 | 0.17773 | 7490.5845
54.3 | 45.2327 | 6.7454 | 0.17808 | 841.9327 | 54.3 | 45.2328 | 6.3096 | 0.17808 | 787.5393 | 54.2979 | 45.2311 | 16.6623 | 0.17808 | 2079.702 | 54.297 | 45.2304 | 37.4352 | 0.17807 | 4672.4815 | 54.2927 | 45.2267 | 59.9701 | 0.17806 | 7485.1746
54.4 | 45.3163 | 6.7262 | 0.17841 | 839.5268 | 54.4 | 45.3162 | 6.312 | 0.17841 | 787.8302 | 54.3979 | 45.3145 | 16.6594 | 0.1784 | 2079.3465 | 54.397 | 45.3137 | 37.4461 | 0.1784 | 4673.837 | 54.3927 | 45.3102 | 59.9834 | 0.17839 | 7486.8342
54.5 | 45.3994 | 6.733 | 0.17874 | 840.3833 | 54.5 | 45.3995 | 6.3028 | 0.17874 | 786.6899 | 54.4979 | 45.3977 | 16.6556 | 0.17873 | 2078.8764 | 54.497 | 45.3971 | 37.464 | 0.17873 | 4676.0772 | 54.4927 | 45.3934 | 59.8642 | 0.17871 | 7471.9563
54.6 | 45.4829 | 6.736 | 0.17907 | 840.756 | 54.6 | 45.4829 | 6.2992 | 0.17907 | 786.2356 | 54.5979 | 45.4812 | 16.5368 | 0.17906 | 2064.0465 | 54.597 | 45.4803 | 37.4733 | 0.17906 | 4677.238 | 54.5927 | 45.4768 | 59.8897 | 0.17904 | 7475.1383
54.7 | 45.5662 | 6.7433 | 0.17939 | 841.6607 | 54.7 | 45.5662 | 6.2792 | 0.17939 | 783.7354 | 54.6979 | 45.5644 | 16.5542 | 0.17939 | 2066.2097 | 54.697 | 45.5638 | 37.4683 | 0.17938 | 4676.6137 | 54.6927 | 45.5602 | 59.8631 | 0.17937 | 7471.8239
54.8 | 45.6496 | 6.7515 | 0.17972 | 842.6837 | 54.8 | 45.6495 | 6.2779 | 0.17972 | 783.5795 | 54.7979 | 45.6478 | 16.5653 | 0.17972 | 2067.6002 | 54.797 | 45.647 | 37.475 | 0.17971 | 4677.4445 | 54.7927 | 45.6434 | 59.9145 | 0.1797 | 7478.2417
54.9 | 45.733 | 6.7508 | 0.18005 | 842.6071 | 54.9 | 45.733 | 6.2671 | 0.18005 | 782.2311 | 54.8979 | 45.7312 | 16.5789 | 0.18004 | 2069.3035 | 54.897 | 45.7304 | 37.4866 | 0.18004 | 4678.8962 | 54.8927 | 45.7269 | 59.9748 | 0.18003 | 7485.759
55 | 45.8162 | 6.7577 | 0.18038 | 843.4578 | 55 | 45.8162 | 6.2672 | 0.18038 | 782.2409 | 54.9979 | 45.8145 | 16.5766 | 0.18037 | 2069.0154 | 54.997 | 45.8138 | 37.4793 | 0.18037 | 4677.9903 | 54.9927 | 45.8101 | 59.7303 | 0.18035 | 7455.247
55.1 | 45.8997 | 6.756 | 0.18071 | 843.2467 | 55.1 | 45.8996 | 6.2651 | 0.18071 | 781.9831 | 55.0979 | 45.8979 | 16.5731 | 0.1807 | 2068.5755 | 55.097 | 45.8971 | 37.5006 | 0.1807 | 4680.64 | 55.0927 | 45.8936 | 59.7841 | 0.18068 | 7461.9658
55.2 | 45.9828 | 6.7523 | 0.18103 | 842.7942 | 55.2 | 45.9829 | 6.2611 | 0.18103 | 781.4807 | 55.1979 | 45.9811 | 16.5612 | 0.18103 | 2067.09 | 55.197 | 45.9804 | 37.514 | 0.18103 | 4682.3129 | 55.1927 | 45.9767 | 59.8647 | 0.18101 | 7472.0243
55.3 | 46.0662 | 6.7522 | 0.18136 | 842.7737 | 55.3 | 46.0662 | 6.259 | 0.18136 | 781.2157 | 55.2979 | 46.0645 | 16.5398 | 0.18136 | 2064.4196 | 55.297 | 46.0637 | 37.4832 | 0.18135 | 4678.4668 | 55.2927 | 46.0601 | 59.9316 | 0.18134 | 7480.3723
55.4 | 46.1494 | 6.7556 | 0.18169 | 843.1973 | 55.4 | 46.1495 | 6.2457 | 0.18169 | 779.5538 | 55.3979 | 46.1477 | 16.5263 | 0.18168 | 2062.7309 | 55.397 | 46.1471 | 37.4983 | 0.18168 | 4680.3557 | 55.3927 | 46.1435 | 59.972 | 0.18167 | 7485.4106
55.5 | 46.2329 | 6.7466 | 0.18202 | 842.0771 | 55.5 | 46.2329 | 6.24 | 0.18202 | 778.8461 | 55.4979 | 46.2312 | 16.5242 | 0.18201 | 2062.4664 | 55.497 | 46.2303 | 37.5059 | 0.18201 | 4681.3071 | 55.4927 | 46.2268 | 60.0119 | 0.182 | 7490.3898
55.6 | 46.3162 | 6.7451 | 0.18235 | 841.8959 | 55.6 | 46.3163 | 6.2395 | 0.18235 | 778.7863 | 55.5979 | 46.3145 | 16.5242 | 0.18234 | 2062.4765 | 55.597 | 46.3138 | 37.5196 | 0.18234 | 4683.0188 | 55.5927 | 46.3102 | 60.0072 | 0.18232 | 7489.8057
55.7 | 46.3996 | 6.7461 | 0.18268 | 842.0155 | 55.7 | 46.3996 | 6.2396 | 0.18268 | 778.8005 | 55.6979 | 46.3978 | 16.525 | 0.18267 | 2062.5646 | 55.697 | 46.397 | 37.4843 | 0.18267 | 4678.6131 | 55.6927 | 46.3934 | 59.8692 | 0.18265 | 7472.5888
55.8 | 46.483 | 6.7386 | 0.183 | 841.0839 | 55.8 | 46.483 | 6.2355 | 0.183 | 778.2815 | 55.7979 | 46.4812 | 16.5271 | 0.183 | 2062.8381 | 55.797 | 46.4804 | 37.5056 | 0.18299 | 4681.2655 | 55.7927 | 46.4769 | 59.9079 | 0.18298 | 7477.409
55.9 | 46.5662 | 6.7411 | 0.18333 | 841.3874 | 55.9 | 46.5662 | 6.2322 | 0.18333 | 777.8749 | 55.8979 | 46.5645 | 16.5292 | 0.18332 | 2063.0902 | 55.897 | 46.5638 | 37.4475 | 0.18332 | 4674.0201 | 55.8927 | 46.56 | 59.9238 | 0.18331 | 7479.3952
56 | 46.6497 | 6.7381 | 0.18366 | 841.0226 | 56 | 46.6496 | 6.2275 | 0.18366 | 777.2856 | 55.9979 | 46.6478 | 16.5243 | 0.18365 | 2062.4819 | 55.997 | 46.6471 | 37.4744 | 0.18365 | 4677.3704 | 55.9927 | 46.6436 | 59.9854 | 0.18364 | 7487.0818
56.1 | 46.7328 | 6.7336 | 0.18399 | 840.4586 | 56.1 | 46.7328 | 6.219 | 0.18399 | 776.2244 | 56.0979 | 46.7311 | 16.5251 | 0.18398 | 2062.5796 | 56.097 | 46.7305 | 37.4874 | 0.18398 | 4679.0005 | 56.0927 | 46.7267 | 60.0195 | 0.18396 | 7491.341
56.2 | 46.8163 | 6.7267 | 0.18432 | 839.5945 | 56.2 | 46.8163 | 6.2167 | 0.18432 | 775.9432 | 56.1979 | 46.8145 | 16.5188 | 0.18431 | 2061.8024 | 56.197 | 46.8137 | 37.5054 | 0.18431 | 4681.2442 | 56.1927 | 46.8102 | 60.0569 | 0.18429 | 7496.0074
56.3 | 46.8994 | 6.7275 | 0.18464 | 839.695 | 56.3 | 46.8995 | 6.2134 | 0.18464 | 775.5231 | 56.2979 | 46.8977 | 16.5223 | 0.18464 | 2062.2308 | 56.297 | 46.8971 | 37.5191 | 0.18463 | 4682.9566 | 56.2927 | 46.8934 | 60.0713 | 0.18462 | 7497.8101
56.4 | 46.9829 | 6.7235 | 0.18497 | 839.1981 | 56.4 | 46.9829 | 6.2078 | 0.18497 | 774.832 | 56.3979 | 46.9812 | 16.4992 | 0.18497 | 2059.3457 | 56.397 | 46.9803 | 37.533 | 0.18496 | 4684.6934 | 56.3927 | 46.9768 | 60.0004 | 0.18495 | 7488.963
56.5 | 47.0662 | 6.7269 | 0.1853 | 839.614 | 56.5 | 47.0662 | 6.1838 | 0.1853 | 771.8344 | 56.4979 | 47.0645 | 16.488 | 0.18529 | 2057.9518 | 56.497 | 47.0638 | 37.5475 | 0.18529 | 4686.4934 | 56.4927 | 47.0601 | 60.0366 | 0.18528 | 7493.4774
56.6 | 47.1495 | 6.7232 | 0.18563 | 839.1551 | 56.6 | 47.1495 | 6.1656 | 0.18563 | 769.5639 | 56.5979 | 47.1478 | 16.4779 | 0.18562 | 2056.6862 | 56.597 | 47.147 | 37.5553 | 0.18562 | 4687.4682 | 56.5927 | 47.1434 | 60.0857 | 0.1856 | 7499.612
56.7 | 47.2331 | 6.7243 | 0.18596 | 839.2983 | 56.7 | 47.2331 | 6.1637 | 0.18596 | 769.3294 | 56.6979 | 47.2312 | 16.4701 | 0.18595 | 2055.7143 | 56.697 | 47.2304 | 37.5261 | 0.18595 | 4683.8296 | 56.6927 | 47.2269 | 60.0407 | 0.18593 | 7493.9938
56.8 | 47.3162 | 6.7222 | 0.18628 | 839.0281 | 56.8 | 47.3162 | 6.1673 | 0.18628 | 769.7677 | 56.7979 | 47.3145 | 16.4582 | 0.18628 | 2054.2298 | 56.797 | 47.3138 | 37.4919 | 0.18627 | 4679.5566 | 56.7927 | 47.31 | 60.0567 | 0.18626 | 7495.9886
56.9 | 47.3997 | 6.7154 | 0.18661 | 838.1821 | 56.9 | 47.3997 | 6.1683 | 0.18661 | 769.8981 | 56.8979 | 47.3978 | 16.4011 | 0.18661 | 2047.1032 | 56.897 | 47.3971 | 37.5011 | 0.1866 | 4680.7091 | 56.8927 | 47.3935 | 60.0675 | 0.18659 | 7497.3353
57 | 47.4828 | 6.7152 | 0.18694 | 838.1623 | 57 | 47.4828 | 6.1623 | 0.18694 | 769.1534 | 56.9979 | 47.4811 | 16.3579 | 0.18693 | 2041.7092 | 56.997 | 47.4804 | 37.5236 | 0.18693 | 4683.5169 | 56.9927 | 47.4767 | 60.0038 | 0.18692 | 7489.3836
57.1 | 47.5662 | 6.7125 | 0.18727 | 837.8232 | 57.1 | 47.5662 | 6.1606 | 0.18727 | 768.9359 | 57.0979 | 47.5645 | 16.3737 | 0.18726 | 2043.6902 | 57.097 | 47.5637 | 37.5212 | 0.18726 | 4683.2165 | 57.0927 | 47.5602 | 59.9629 | 0.18724 | 7484.282
57.2 | 47.6494 | 6.7137 | 0.1876 | 837.972 | 57.2 | 47.6495 | 6.1372 | 0.1876 | 766.0161 | 57.1979 | 47.6478 | 16.3786 | 0.18759 | 2044.2968 | 57.197 | 47.6471 | 37.5379 | 0.18759 | 4685.2978 | 57.1927 | 47.6434 | 59.9848 | 0.18757 | 7487.0187
57.3 | 47.7329 | 6.7081 | 0.18792 | 837.2701 | 57.3 | 47.7328 | 6.112 | 0.18792 | 762.8717 | 57.2979 | 47.7312 | 16.3816 | 0.18792 | 2044.6776 | 57.297 | 47.7303 | 37.5449 | 0.18791 | 4686.1715 | 57.2927 | 47.7268 | 59.9196 | 0.1879 | 7478.881
57.4 | 47.8162 | 6.7088 | 0.18825 | 837.3564 | 57.4 | 47.8163 | 6.1145 | 0.18825 | 763.1807 | 57.3979 | 47.8145 | 16.3807 | 0.18825 | 2044.559 | 57.397 | 47.8138 | 37.5431 | 0.18824 | 4685.9448 | 57.3927 | 47.8102 | 59.9431 | 0.18823 | 7481.8044
57.5 | 47.8996 | 6.7092 | 0.18858 | 837.4153 | 57.5 | 47.8996 | 6.1159 | 0.18858 | 763.355 | 57.4979 | 47.8978 | 16.3828 | 0.18857 | 2044.817 | 57.497 | 47.897 | 37.5542 | 0.18857 | 4687.3341 | 57.4927 | 47.8935 | 59.9624 | 0.18856 | 7484.2193
57.6 | 47.983 | 6.7035 | 0.18891 | 836.6935 | 57.6 | 47.983 | 6.1191 | 0.18891 | 763.7578 | 57.5979 | 47.9811 | 16.3874 | 0.1889 | 2045.401 | 57.597 | 47.9804 | 37.5376 | 0.1889 | 4685.258 | 57.5927 | 47.9769 | 59.9915 | 0.18889 | 7487.8538
57.7 | 48.0662 | 6.7021 | 0.18924 | 836.5267 | 57.7 | 48.0662 | 6.1144 | 0.18924 | 763.1735 | 57.6979 | 48.0644 | 16.3849 | 0.18923 | 2045.0886 | 57.697 | 48.0638 | 37.5498 | 0.18923 | 4686.7869 | 57.6927 | 48.0601 | 60.0122 | 0.18921 | 7490.4276
57.8 | 48.1496 | 6.695 | 0.18957 | 835.6384 | 57.8 | 48.1496 | 6.1107 | 0.18957 | 762.7028 | 57.7979 | 48.1478 | 16.3777 | 0.18956 | 2044.1847 | 57.7937 | 48.1443 | 37.5605 | 0.18954 | 4688.1142 | 57.7927 | 48.1436 | 60.0707 | 0.18954 | 7497.7367
57.9 | 48.2328 | 6.6879 | 0.18989 | 834.7571 | 57.9 | 48.2328 | 6.1047 | 0.18989 | 761.9545 | 57.8979 | 48.2311 | 16.3719 | 0.18989 | 2043.4583 | 57.8966 | 48.2302 | 37.7971 | 0.18988 | 4717.6544 | 57.8927 | 48.2267 | 59.9735 | 0.18987 | 7485.5999
58 | 48.3163 | 6.6941 | 0.19022 | 835.5277 | 58 | 48.3163 | 6.0966 | 0.19022 | 760.9444 | 57.9979 | 48.3145 | 16.3791 | 0.19021 | 2044.3565 | 57.9966 | 48.3134 | 37.7785 | 0.19021 | 4715.3285 | 57.9927 | 48.3102 | 59.9784 | 0.1902 | 7486.2196
58.1 | 48.3994 | 6.691 | 0.19055 | 835.1423 | 58.1 | 48.3995 | 6.0271 | 0.19055 | 752.2687 | 58.0979 | 48.3978 | 16.3793 | 0.19054 | 2044.3839 | 58.0966 | 48.3968 | 37.784 | 0.19054 | 4716.0114 | 58.0927 | 48.3934 | 60.009 | 0.19053 | 7490.0331
58.2 | 48.483 | 6.6895 | 0.19088 | 834.9458 | 58.2 | 48.4829 | 6.0423 | 0.19088 | 754.1718 | 58.1979 | 48.4812 | 16.3787 | 0.19087 | 2044.3117 | 58.1966 | 48.48 | 37.7698 | 0.19087 | 4714.2465 | 58.1927 | 48.4768 | 59.9724 | 0.19085 | 7485.4647
58.3 | 48.5662 | 6.685 | 0.19121 | 834.3848 | 58.3 | 48.5662 | 6.0549 | 0.19121 | 755.7478 | 58.2979 | 48.5645 | 16.3755 | 0.1912 | 2043.9116 | 58.2966 | 48.5635 | 37.785 | 0.19119 | 4716.136 | 58.2927 | 48.5601 | 60.0515 | 0.19118 | 7495.3425
58.4 | 48.6496 | 6.6851 | 0.19153 | 834.4077 | 58.4 | 48.6496 | 6.0589 | 0.19153 | 756.2433 | 58.3979 | 48.6478 | 16.3735 | 0.19153 | 2043.656 | 58.3966 | 48.6467 | 37.7869 | 0.19152 | 4716.3752 | 58.3927 | 48.6434 | 60.04 | 0.19151 | 7493.9006
58.5 | 48.733 | 6.6797 | 0.19186 | 833.7291 | 58.5 | 48.733 | 6.0619 | 0.19186 | 756.6212 | 58.4979 | 48.7311 | 16.1694 | 0.19185 | 2018.1886 | 58.4966 | 48.7301 | 37.7895 | 0.19185 | 4716.7085 | 58.4927 | 48.7269 | 60.0464 | 0.19184 | 7494.7012
58.6 | 48.8162 | 6.6788 | 0.19219 | 833.6132 | 58.6 | 48.8162 | 6.0665 | 0.19219 | 757.1853 | 58.5979 | 48.8145 | 16.1812 | 0.19218 | 2019.6535 | 58.5966 | 48.8134 | 37.8117 | 0.19218 | 4719.4741 | 58.5927 | 48.81 | 59.9927 | 0.19217 | 7487.9971
58.7 | 48.8997 | 6.6354 | 0.19252 | 828.2012 | 58.7 | 48.8996 | 6.0669 | 0.19252 | 757.2382 | 58.6979 | 48.8978 | 16.1945 | 0.19251 | 2021.3245 | 58.6924 | 48.8932 | 37.8177 | 0.19249 | 4720.2181 | 58.6927 | 48.8936 | 60.0028 | 0.19249 | 7489.2579